## DW 224 5+625-9+530
KOSZTORYS OFERTOWY
składając ofertę w postępowaniu o zamówienie publiczne prowadzone w trybie podstawowym na:
Modernizacja drogi wojewódzkiej nr 224 na odcinku w km od 5+625 - 9+530
Nr poz. | Podstawa | Opis robót | Jm | Ilość | Cena | Wartość
1 | 2 | 3 | 4 | 5 | 6 | 7
DW 224 od km 5+625 do km 9+530
1 | D-05.03.11 | Frezowanie nawierzcni asfaltowych na zimno - frezowanie na głębokość 0÷7 cm wraz z transportem na odkład na odległość do 10km | m2 | 6540
2 | D-04.03.01 | Oczyszczenie i skropienie warstw konstrukcyjnych bitumicznych mechanicznie | m2 | 23971
3 | D-05.03.05A | Wykonanie warstwy wyrównawczej z mieszanki mineralno-asfaltowej AC11 W KR3 - średnia grubość warstwy po zagęszczeniu 3 cm (75 kg/m2) | t | 1797.82
4 | D-04.03.01 | Oczyszczenie i skropienie warstw konstrukcyjnych bitumicznych mechanicznie | m2 | 24466
5 | D-05.03.05B | Wykonanie warstwy ścieralnej z mieszanki mineralno-asfaltowej AC11S KR3 - grubość po zagęszczeniu 5 cm | m2 | 24466
6 | D-05.03.23 | Regulacja wysokościowa zjazdów i chodnika z prefabrykatów bitumicznych (kostka betonowa, trylinka, płytki, płyty Yombo) wraz z regulacją krawężnika (380m) i obrzeży (115mb) | m2 | 840
7 | D-06.03.01 | Wykonanie ścinki pobocza wraz z utylizacją urobku na głębokość do 20cm | m2 | 10550
8 | D-03.02.01 a | Regulacja wysokościowa wpustów ulicznych kanalizacji deszczowej (5 szt) i włazów studni kanalizacji deszczowej i sanitarnej (1 szt) wraz z wymianą tych elementów na nowe. | szt | 6
9 | D-06.03.01 | Utwardzenie poboczy jezdni i zjazdów gruntowych z kruszywa łamanego stabilizowanego mechanicznie 0/31,5 o grubości warstwy po zagęszczeniu średnio 10 cm - pobocza gruntowe o szerokości 1,5 m | m2 | 10900
10 | D-07.01.01 | Odtworzenie oznakowania poziomego cienkowarstwowego w postaci znaków. | m2 | 1900
Wartość netto
Podatek VAT 23%
Wartość brutto
Kosztorys ofertowy należy opatrzyć kwalifikowanym podpisem elektronicznym, podpisem zaufanym lub podpisem osobistym (e-dowód).