## Arkusz1
Załacznik nr 2
Lp. | Opis | Sztuk na 12 m-cy | Cena jedn. netto | Vat % | Wartość netto | Wartość brutto | Uwagi
Kol. | 1 | 2 | 3 | 4 | 5 | 6 | 7
1 | Jednorazowa kaniulo-elektroda RF z wężykiem portem iniekcyjnym, 10 cm, końcówka aktywna 10mm 20 gauge lub jednorazowa kaniulo-elektroda RF z wężykiem portem iniekcyjnym, 6 cm, końcówka aktywna 5 mm 20 gauge do aparatu G4 | 1200
2 | Jednorazowa elektroda zerowa z kablem do aparatu G4 | 1200
3 | Elektroda jednorazowego użytku krótka 10 cm lub elektroda jednorazowego użytku 5cm do aparatu G4 | 5
4 | Kaniule tępe zakrzywione Długość: 10 cm - Końcówka: 5 mm - Rozmiar: 20 ga, Końcówka 10 mm - Rozmiar: 20 ga | 5
5 | Kaniule tępe zakrzywione Długość: 15 cm - Końcówka: 5 mm - Rozmiar: 20 ga Końcówka: 10 mm - Rozmiar: 20 ga | 5
6 | Kaniul prosta ostra 10cm, 10mm tip aktywny , 20 gauge, lub kaniula 5cm tip aktywny 4mm , 21 gauge lub 5cm tip 2mm , 22 gauge | 5
[5 empty] | 0 | 0
Na czas trwania zabiegów użyczenie genetatora do termolezji o parametrach: 1.Generator impulsów elektrycznych wysokiej częstotliwości pracujący w trybach PRF, stymulacji motorycznej i sensorycznej, przeznaczony do zabiegów termolezji kręgosłupa i nerwów obwodowych , dekompresji dysków, nerwu tójdzielnego, stawu krzyżowo-biodrowego, kordotomii , DREZ, lezji wieloelektrodowej-palisadowej oraz neurostymulacji epiduralnej 2.Aparat wyposażony w kolorowy dotykowy ekran LCD o przekątnej min. 12” z powłoką przeciwodblaskową i podświetleniem, 2 opcje interfejsu użytkownika: cyfrową oraz graficzną, możliwość ręcznego sterowania przez operatora sterylnym pokrętłem, przełącznikiem nożnym lub bezprzewodową myszką. 3.Możliwość wykonywania lezji w 4 punktach jednocześnie z podłączeniem oddzielnym 4 elektrod w aparacie cztery wejścia wbudowane w aparat 4.Obrazowanie na ekranie wartości napięcia, prądu, temperatury, czasu i mocy dla każdej ze stosowanych elektrod oddzielnie 5.Możliwość przeprowadzenia termolezji – nuromostymulacji epiduralnej w oparciu o elektrodę epiduralną monopolarną z kontrolą i odczytem temperatury i portem do iniekcji 6. Możliwość wykonywania zabiegów dekompresji dysków w oparciu o odpowiednie elektrody 7.Możliwość wykonania zabiegu kaniulo-elektrodą z portem iniekcyjnym do podania leku 8.Możliwość zapisywania zrzutu ekranu w formacie JPEG w wewnętrznej pamięci urządzenia lub zewnętrznej pamięci USB 9.Eksport danych z zabiegu w formacie na dowolną pamięć USB z możliwością odczytu na dowolnym komputerze z oprogramowaniem Excell.
Termin ważności min. 12 miesięcy od dnia dostawy
Termin płatności 30 dni po wystawieniu faktury
Termin dostawy do 14 dni