## KO
KOSZTORYS OFERTOWY
NAZWA INWESTYCJI: | Rozbudowa drogi powiatowej nr 2504W Myszyniec - Wolkowe - Krysiaki - Dudy Puszczańskie - Zalas od km 13+196,00 do km 17+ 625,00
BRANŻA: | Branża drogowa
Lp. | Podstawa | Opis i wyliczenia | j.m. | Poszcz | Razem | Cena jedn. | Wartość
1 |  | ROBOTY PRZYGOTOWAWCZE I POMIAROWE
1 d.1 | SST D-01.01.01a | Roboty pomiarowe przy liniowych robotach przebudowy drogi - trasa dróg w terenie równinnym. Wyznaczenie przebiegu osi projektowanej drogi oraz elementów przekroju poprzecznego i projektowanych rzędnych niwelety drogi. Utrzymywanie elementów wyznaczenia przebiegu drogi w trakcie wykonywania robót. Pozycja obejmuje koszty prac geodezyjnych związanych z wytyczeniem drogi w istniejącym pasie drogowym oraz geodezyjnej inwentaryzacji powykonawczej także koszty odtworzenie reperów osnowy geodezyjnej uszkodzonych w trakcie wykonywania robót w km od 13+196,00 do 17+625 | km
|  | 0,34+0,934+3,155 | km | 4.429
|  |  |  | RAZEM | 4.429
2 d.1 | SST-01.02.01 | Ścinanie drzew piłą mechaniczną z usunięciem karpy (śr. 10-15 cm) | szt.
|  | 46 | szt. | 46
|  |  |  | RAZEM | 46
3 d.1 | SST-01.02.01 | Ścinanie drzew piłą mechaniczną z usunięciem karpy (śr. 16-25 cm) | szt.
|  | 69 | szt. | 69
|  |  |  | RAZEM | 69
4 d.1 | SST-01.02.01 | Ścinanie drzew piłą mechaniczną z usunięciem karpy (śr. 26-35 cm) | szt.
|  | 91 | szt. | 91
|  |  |  | RAZEM | 91
5 d.1 | SST-01.02.01 | Ścinanie drzew piłą mechaniczną z usunięciem karpy (śr. 36-45 cm) | szt.
|  | 44 | szt. | 44
|  |  |  | RAZEM | 44
6 d.1 | SST-01.02.01 | Ścinanie drzew piłą mechaniczną z usunięciem karpy (śr. 46-55 cm) | szt.
|  | 12 | szt. | 12
|  |  |  | RAZEM | 12
7 d.1 | SST-01.02.01 | Ścinanie drzew piłą mechaniczną z usunięciem karpy (śr. 56-65 cm) | szt.
|  | 6 | szt. | 6
|  |  |  | RAZEM | 6
8 d.1 | SST-01.02.01 | Ścinanie drzew piłą mechaniczną z usunięciem karpy (śr. 66-75 cm) | szt.
|  | 4 | szt. | 4
|  |  |  | RAZEM | 4
9 d.1 | SST-01.02.01 | Ścinanie drzew piłą mechaniczną z usunięciem karpy (śr. 76-125 cm) | szt.
|  | 3 | szt. | 3
|  |  |  | RAZEM | 3
10 d.1 | SST-01.02.01 | Ścinanie drzew piłą mechaniczną z usunięciem karpy (śr. 126-150 cm) | szt.
|  | 1 | szt. | 1
|  |  |  | RAZEM | 1
11 d.1 | SST-01.02.01 | Ścinanie drzew piłą mechaniczną z usunięciem karpy (śr. 151-170 cm) | szt.
|  | 1 | szt. | 1
|  |  |  | RAZEM | 1
12 d.1 | SST D - 05.03.11 | Roboty rozbiórkowe - sfrezowanie istniejącej nawierzchni bitumicznej o gr. do 5cm z pozostawieniem na miejscu materiłu do wykorzystania na miejscu (recykling) | m2
|  | 1282,5+11674 | m2 | 12956.5
|  |  |  | RAZEM | 12956.5
13 d.1 | SST D - 05.03.11 | Roboty rozbiórkowe - sfrezowanie istniejącej nawierzchni bitumicznej o gr. do 5cm z odwiezieniem materiłu na odkład do ponownego wykorzystania | m2
|  | 1360 | m2 | 1360
|  |  |  | RAZEM | 1360
14 d.1 | SST D - 05.03.11 | Roboty rozbiórkowe - sfrezowanie krawędzi istniejącej jezdni bitumicznej o gr. do 5cm obustronnymi pasami szerokości 0,5m oraz frezowanie poprzeczne na złączu z odcinkiem wykonanym | m2
|  | 976.5 | m2 | 976.5
|  |  |  | RAZEM | 976.5
15 d.1 | SST-01.02.01 | Oczyszczenie z krzaków i zarośli | m2
|  | 1075+1860+8680 | m2 | 11615
|  |  |  | RAZEM | 11615
16 d.1 | SST D - 05.03.11 | Roboty rozbiórkowe - rozebranie chodnika z betonowej kostki brukowej | m2
|  | 130 | m2 | 130
|  |  |  | RAZEM | 130
17 d.1 | SST D - 05.03.11 | Roboty rozbiórkowe - rozebranie krawężnika betonowego na ławie betonowej | m
|  | 92 | m | 92
|  |  |  | RAZEM | 92
18 d.1 | SST D - 05.03.11 | Roboty rozbiórkowe - rozebranie obrzeża betonowego | m
|  | 75 | m | 75
|  |  |  | RAZEM | 75
19 d.1 | SST D - 05.03.11 | Roboty rozbiórkowe - rozebranie istniejącej podbudowy z kruszywa naturalnego stabilizowanego cementem o gr. do 18cm z odwiezieniem materiłu na odkład do ponownego wykorzystania | m2
|  | 1530 | m2 | 1530
|  |  |  | RAZEM | 1530
20 d.1 | SST-01.02.01 | Usunięcie karpiny po wyciętych wcześniej drzewach o śred. do 10cm | szt
|  | 142 | szt | 142
|  |  |  | RAZEM | 142
21 d.1 | SST-01.02.01 | Usunięcie karpiny po wyciętych wcześniej drzewach o śred. od 10 cm do 40cm | szt
|  | 775 | szt | 775
|  |  |  | RAZEM | 775
22 d.1 | SST-01.02.01 | Usunięcie karpiny po wyciętych wcześniej drzewach o śred. powyżej 40cm | m2
|  | 73 | m2 | 73
|  |  |  | RAZEM | 73
23 d.1 | SST-01.02.01 | Oczyszczenie karpiny po wyciętych zagajnikach | m2
|  | 4100+9250+10250+2400 | m2 | 26000
|  |  |  | RAZEM | 26000
24 d.1 | analiza indywidualna | Rozebranie istniejącej kapliczki w postaci krzyza stalowego na postumenci betonowym wraz z ogrodzeniem z paneli stalowych zawieszonym na czterech słupkach betonowych kpl. 1 Kalkulacja indywidualna Rozebranie ogrodzenia metalowego, wykonanie wykopu na głębokość posadowienia postumentu, zabezpieczenie kapliczki przed uszkodzeniami, Zabezpieczenie do transportu | kpl.
|  | 1 | kpl. | 1
|  |  |  | RAZEM | 1
25 d.1 | analiza indywidualna | Montaż kapliczki w postaci krzyża stalowego na postumenci betonowym wraz z ogrodzeniem z paneli stalowych zawieszonym na czterech słupkach betonowych kpl. 1 Kalkulacja indywidualna | kpl.
|  | 1 | kpl. | 1
|  |  |  | RAZEM | 1
2 |  | ROBOTY ZIEMNE
26 d.2 | SST D-01.02.02 | Usunięcie warstwy ziemi urodzajnej (humusu) o grubości od 10 do 30cm z załadunkiem i odwozem w miejsce składowania do ponownego wykorzystania | m2
|  | 3400+37860+9340 | m2 | 50600
|  |  |  | RAZEM | 50600
27 d.2 | SST D-01.02.02 | Korytowanie pod konstrukcję nawierzchni jezdni zatok postojowych, zjazdów i chodników | m2
|  | 4744 | m2 | 4744
|  |  |  | RAZEM | 4744
28 d.2 | SST D-01.02.02 | Załadunek urobku zmagazynowanego w hałdach i transport na odległość do 5km | m3
|  | 948.8 | m3 | 948.8
|  |  |  | RAZEM | 948.8
29 d.2 | SST D-02.03.01 | Wykonanie wykopów w gruntach nieskalistych z odwozem urobku. | m3
|  | 10636.3 | m3 | 10636.3
|  |  |  | RAZEM | 10636.3
30 d.2 | SST D-02.03.01 | Formowanie nasypów korpusu ziemnego drogi z gruntu pozyskanego z wykopu w ilości 4614,59m3 i gruntu dowiezionego z dokopu zakupionego przez Wykonawcę w ilości 3000,00m3 | m3
|  | 4614,59+3000,00=7614,59 | m3 | 7614.59
|  |  |  | RAZEM | 7614.59
31 d.2 | SST D-02.03.01 | Wywiezienie nadmiaru gruntu z wykopu. | m3
|  | 6021.71 | m3 | 6021.71
|  |  |  | RAZEM | 6021.71
3 |  | ODWODNIENIE
32 d.3 | SST D-03.01.03a | Przepusty pod zjazdami z rur HDPE Spiralnie karbowanych średnicy 40cm. Pozycja obejmuje wykonanie ławy z kruszywa naturalnego 0/31,5 stabilizowanego mechanicznie grubości 30cm podsypki piaskowej grub 5cm ułożenie przepustu oraz wykonanie obsypki i zasypki gruntem naturalnym 0/31,5 zagęszczonym warstwami grubości do 15cm. | m
|  | 150 | m | 150
|  |  |  | RAZEM | 150
33 d.3 | SST D-03.01.03a | Przepusty pod zjazdami z rur HDPE Spiralnie karbowanych średnicy 80cm. Pozycja obejmuje wykonanie ławy z kruszywa naturalnego 0/31,5 stabilizowanego mechanicznie grubości 30cm podsypki piaskowej grub 5cm ułożenie przepustu oraz wykonanie obsypki i zasypki gruntem naturalnym 0/31,5 zagęszczonym warstwami grubości do 15cm. | m
|  | 55 | m | 55
|  |  |  | RAZEM | 55
34 d.3 | SST D-03.01.03a | Przepusty pod koroną drogi z rur HDPE Spiralnie karbowanych średnicy 40cm. Pozycja obejmuje wykonanie ławy z kruszywa naturalnego 0/31,5 stabilizowanego mechanicznie grubości 30cm podsypki piaskowej grub 5cm ułożenie przepustu oraz wykonanie obsypki i zasypki gruntem naturalnym 0/31,5 zagęszczonym warstwami grubości do 15cm. | m
|  | 56.7 | m | 56.7
|  |  |  | RAZEM | 56.7
35 d.3 | SST D-03.01.03a | Przepusty pod koroną drogi z rur HDPE Spiralnie karbowanych średnicy 100cm. Pozycja obejmuje wykonanie ławy z kruszywa naturalnego 0/31,5 stabilizowanego mechanicznie grubości 30cm podsypki piaskowej grub 5cm ułożenie przepustu oraz wykonanie obsypki i zasypki gruntem naturalnym 0/31,5 zagęszczonym warstwami grubości do 15cm. | m
|  | 14 | m | 14
|  |  |  | RAZEM | 14
36 d.3 | SST D-03.01.03a | Rozbiórka przepustu pod koroną drogi z rur betonowych średnicy 100cm. | kpl.
|  | 1 | kpl. | 1
|  |  |  | RAZEM | 1
37 d.3 | SST D-03.01.03a | Przepusty rurowe pod zjazdami - ścianki czołowe prefabrykowane dla rur o średnicy 40 cm | szt
|  | 24 | szt | 24
|  |  |  | RAZEM | 24
38 d.3 | SST D-03.01.03a | Przepusty rurowe pod zjazdami - ścianki czołowe prefabrykowane dla rur o średnicy 80 cm | szt
|  | 10 | szt | 10
|  |  |  | RAZEM | 10
39 d.3 | SST D-03.01.03a | Przepusty rurowe pod koroną drogi - obrobienie kamieniem na zaprawie cementowej dla rur o średnicy 40 cm | szt
|  | 8 | szt | 8
|  |  |  | RAZEM | 8
40 d.3 | SST D-03.01.03a | Przepusty rurowe pod zjazdami - obrobienie kamieniem na zaprawie cementowej dla rur o średnicy 100cm | szt
|  | 2 | szt | 2
|  |  |  | RAZEM | 2
4 |  | JEZDNIA I UTWARDZONE POBOCZA od km 13+196,00 do km 14+130,00
41 d.4 | SST - 04.01.01 | Wykonanie koryta na poszerzeniach jezdni i poboczy utwardzonych na głębokość do 24cm z odwiezieniem urobku na odległość do 0,5 km do wbudowanie w korpus drogowy. | m2
|  | 3736 | m2 | 3736
|  |  |  | RAZEM | 3736
42 d.4 | SST - 04.01.01 | Profilowanie i zagęszczanie podłoża wykonywane mechanicznie w gruncie kat. II-IV pod projektowane warstwy konstrukcyjne nawierzchni. | m2
|  | 3736 | m2 | 3736
|  |  |  | RAZEM | 3736
43 d.4 | SST D-04.04.02 | Warstwa podbudowy z kruszyw łamanych fr. 0/31,5 C50/30 zagęszczanych mechanicznie gr. po zagęszczeniu 20 cm | m2
|  | 3736 | m2 | 3736
|  |  |  | RAZEM | 3736
44 d.4 | SST-05.03.05b | Warstwa wyrównawcza z mieszanek mineralno - bitumicznych asfaltowych grubości 4cm. Pozycja obejmuje wykonanie warstwy wyrównawczej z betonu asfaltowego o grubości - 4 cm z AC11W D 50/70 wg PN - EN 13108-1 i WT-2 ( 2010 ) wraz z oczyszczeniem i skropieniem podbudowy emulsją asfaltową w miejscu sfrezowanych krawędzi istniejącej nawierzchni, poszerzeniu jezdni. | m2
|  | 4389.8 | m2 | 4389.8
|  |  |  | RAZEM | 4389.8
45 d.4 | SST-05.03.05b | Warstwa wiążąca z mieszanek mineralno - bitumicznych asfaltowych o grubości 4 cm. Pozycja obejmuje wykonanie warstwy wiążąco-profilującej z betonu asfaltowego o grubości - 4 cm z AC11W D 50/70 wg PN - EN 13108-1 i WT-2 ( 2010 ) wraz z oczyszczeniem i skropieniem podbudowy emulsją asfaltową. | m2
|  | 8032.4 | m2 | 8032.4
|  |  |  | RAZEM | 8032.4
46 d.4 | SST-05.03.05a | Nawierzchnie z mieszanek mineralno - bitumicznych asfaltowych o średniej grubości 4 cm (warstwa ścieralna). Pozycja obejmuje wykonanie warstwy ścieralnej z betonu asfaltowego o grubości - 4 cm z AC 11 S D 50/70 wg PN - EN 13108-1 i WT-2 ( 2010 ) wraz z oczyszczeniem i skropieniem warstwy wiążącej emulsją asfaltową. | m2
|  | 7939 | m2 | 7939
|  |  |  | RAZEM | 7939
5 |  | JEZDNIA I UTWARDZONE POBOCZA od km 14+130,00 do km 17+285,00
47 d.5 | SST - 04.01.01 | Wykonanie koryta na poszerzeniach jezdni na głębokość do 30cm z odwiezieniem urobku na odległość do 0,5 km | m2
|  | 15934.5 | m2 | 15934.5
|  |  |  | RAZEM | 15934.5
48 d.5 | SST - 04.01.01 | Profilowanie i zagęszczanie podłoża wykonywane mechanicznie w gruncie kat. II-IV pod projektowane warstwy konstrukcyjne nawierzchni. | m2
|  | 15934.5 | m2 | 15934.5
|  |  |  | RAZEM | 15934.5
49 d.5 | SST D-04.04.02 | Warstwa kruszywa naturalnego fr. 0/31,5 CNR zagęszczanego mechanicznie gr. po zagęszczeniu 30cm | m2
|  | 15934.5 | m2 | 15934.5
|  |  |  | RAZEM | 15934.5
50 d.5 | SST D-04.04.02 | Podbudowa pomocnicza wykonana przez recykling na miejscu istn. konstrukcji nawierzchni jezdni z mieszanki kruszywa naturalnego i destruktu z frezowania nawierzchni bitumicznej grub. 20cm (stabilizacja na miejscu z dodatkiem cementu o Rm= 2,5÷3,5MPa) | m2
|  | 3155*9,5 | m2 | 29972.5
|  |  |  | RAZEM | 29972.5
51 d.5 | SST D-04.04.02 | Podbudowa zasadnicza z kruszyw łamanych fr. 0/31,5 C50/30 zagęszczanych mechanicznie gr. po zagęszczeniu 15cm | m2
|  | 1,05*26837 | m2 | 28178.85
|  |  |  | RAZEM | 28178.85
52 d.5 | SST-05.03.05b | Warstwa wiążąca z mieszanek mineralno - bitumicznych asfaltowych o grubości 6 cm. Pozycja obejmuje wykonanie warstwy wiążącej z betonu asfaltowego o grubości - 6 cm z AC16W D 50/70 wg PN - EN 13108-1 i WT-2 ( 2010 ) wraz z oczyszczeniem i skropieniem podbudowy emulsją asfaltową. | m2
|  | 1,01*26837 | m2 | 27105.37
|  |  |  | RAZEM | 27105.37
53 d.5 | SST-05.03.05a | Nawierzchnie z mieszanek mineralno - bitumicznych asfaltowych o średniej grubości 4 cm (warstwa ścieralna). Pozycja obejmuje wykonanie warstwy ścieralnej z betonu asfaltowego o grubości - 4 cm z AC 11 S D 50/70 wg PN - EN 13108-1 i WT-2 ( 2010 ) wraz z oczyszczeniem i skropieniem warstwy wiążącej emulsją asfaltową. | m2
|  | 26837 | m2 | 26837
|  |  |  | RAZEM | 26837
6 |  | JEZDNIA odcinek od km 17+285,00 do 17+625
54 d.6 | SST - 04.01.01 | Profilowanie i zagęszczanie podłoża wykonywane mechanicznie w gruncie kat. II-IV pod projektowane warstwy konstrukcyjne nawierzchni. | m2
|  | 2095.5 | m2 | 2095.5
|  |  |  | RAZEM | 2095.5
55 d.6 | SST D-04.04.02 | Podbudowa zasadnicza z kruszyw łamanych fr. 0/31,5 C50/30 zagęszczanych mechanicznie gr. po zagęszczeniu 20cm | m2
|  | 2095.5 | m2 | 2095.5
|  |  |  | RAZEM | 2095.5
56 d.6 | SST-05.03.05b | Warstwa wiążąca z mieszanek mineralno - bitumicznych asfaltowych o grubości 6 cm. Pozycja obejmuje wykonanie warstwy wiążącej z betonu asfaltowego o grubości - 6 cm z AC16W D 50/70 wg PN - EN 13108-1 i WT-2 ( 2010 ) wraz z oczyszczeniem i skropieniem podbudowy emulsją asfaltową. Mieszanka mineralno - asfaltowa jak dla kategorii ruchu KR 3-4. | m2
|  | 2095.5 | m2 | 2095.5
|  |  |  | RAZEM | 2095.5
57 d.6 | SST-05.03.05a | Nawierzchnie z mieszanek mineralno - bitumicznych asfaltowych o średniej grubości 4 cm (warstwa ścieralna). Pozycja obejmuje wykonanie warstwy ścieralnej z betonu asfaltowego o grubości - 4 cm z AC 11 S D 50/70 wg PN - EN 13108-1 i WT-2 ( 2010 ) wraz z oczyszczeniem i skropieniem warstwy wiążącej emulsją asfaltową. Mieszanka mineralno - asfaltowa jak dla kategorii ruchu KR 3-4. | m2
|  | 2095.5 | m2 | 2095.5
|  |  |  | RAZEM | 2095.5
7 |  | ZJAZDY INDYWIDUALNE - NAW. BITUM.
58 d.7 | SST D-04.01.01 | Profilowanie i zagęszczanie podłoża wykonywane mechanicznie w gruncie kat. II-IV pod warstwy konstrukcyjne nawierzchni - pozycja obejmuje wyprofilowanie koryta. | m2
|  | 28+1,05*1055,50 | m2 | 1136.28
|  |  |  | RAZEM | 1136.28
59 d.7 | SST D-04.04.02 | Warstwa górna podbudowy z kruszyw łamanych C50/30 fr. 0/31,5 zagęszczanych mechanicznie gr. 20 cm | m2
|  | 28+1,05*1055,50 | m2 | 1136.28
|  |  |  | RAZEM | 1136.28
60 d.7 | SST D-05.03.05b | Nawierzchnie z mieszanek mineralno-bitumicznych asfaltowych AC11W o grubości 6 cm (warstwa wiążąca) KR1÷KR2 | m2
|  | 28+1,02*1055,50 | m2 | 1104.61
|  |  |  | RAZEM | 1104.61
61 d.7 | SST D-05.03.05a | Nawierzchnie z mieszanek mineralno-bitumicznych asfaltowych AC11S o grubości 4 cm (warstwa ścieralna) KR1÷KR2 | m2
|  | 28+1055,50 | m2 | 1083.5
|  |  |  | RAZEM | 1083.5
8 |  | ROBOTY NAWIERZCHNIOWE - ZJAZDY INDYWIDUALNE od km 13+196 do km 14+130
62 d.8 | SST - 04.01.01 | Wykonanie koryta na zjazdach na głębokość do 20cm z odwiezieniem urobku na odległość do 5 km | m2
|  | 131,5*1,05 | m2 | 138.08
|  |  |  | RAZEM | 138.08
63 d.8 | SST D-04.01.01 | Profilowanie i zagęszczanie podłoża wykonywane mechanicznie w gruncie kat. II-IV pod warstwy konstrukcyjne nawierzchni - pozycja obejmuje wyprofilowanie koryta. | m2
|  | 131,5*1,05 | m2 | 138.08
|  |  |  | RAZEM | 138.08
64 d.8 | SST D-04.04.02 | Warstwa górna podbudowy z kruszyw łamanych C50/30 fr. 0/31,5 zagęszczanych mechanicznie gr. 20 cm | m2
|  | 131,5*1,05 | m2 | 138.08
|  |  |  | RAZEM | 138.08
65 d.8 | SST D-05.03.05b | Nawierzchnie z mieszanek mineralno-bitumicznych asfaltowych AC11W o grubości 4 cm (warstwa wiążąca) KR1÷KR2 | m2
|  | 131,5*1,02 | m2 | 134.13
|  |  |  | RAZEM | 134.13
66 d.8 | SST D-05.03.05a | Nawierzchnie z mieszanek mineralno-bitumicznych asfaltowych AC11S o grubości 4 cm (warstwa ścieralna) KR1÷KR2 | m2
|  | 131.5 | m2 | 131.5
|  |  |  | RAZEM | 131.5
9 |  | ZJAZDY PUBLICZNE NAW. BITUMICZNA
67 d.9 | SST D-04.01.01 | Profilowanie i zagęszczanie podłoża wykonywane mechanicznie w gruncie kat. II-IV pod warstwy konstrukcyjne nawierzchni - pozycja obejmuje wyprofilowanie koryta. | m2
|  | 78+1,05*581 | m2 | 688.05
|  |  |  | RAZEM | 688.05
68 d.9 | SST D-04.04.02 | Warstwa górna podbudowy z kruszyw łamanych C50/30 fr. 0/31,5 zagęszczanych mechanicznie gr. 20 cm | m2
|  | 78+1,05*581 | m2 | 688.05
|  |  |  | RAZEM | 688.05
69 d.9 | SST D-05.03.05b | Nawierzchnie z mieszanek mineralno-bitumicznych asfaltowych AC11W o grubości 6 cm (warstwa wiążąca) KR1÷KR2 | m2
|  | 78+1,02*581 | m2 | 670.62
|  |  |  | RAZEM | 670.62
70 d.9 | SST D-05.03.05a | Nawierzchnie z mieszanek mineralno-bitumicznych asfaltowych AC11S o grubości 4 cm (warstwa ścieralna) KR1÷KR2 | m2
|  | 78+581 | m2 | 659
|  |  |  | RAZEM | 659
10 |  | ZJAZDY INDYWIDUALNE- NAW. Z KOSTKI BRUKOWEJ
71 d.10 | SST D-04.01.01 | Profilowanie i zagęszczanie podłoża wykonywane mechanicznie w gruncie kat. II-IV pod warstwy konstrukcyjne nawierzchni - pozycja obejmuje wyprofilowanie koryta. | m2
|  | 205.5 | m2 | 205.5
|  |  |  | RAZEM | 205.5
72 d.10 | SST D-04.04.02 | Warstwa górna podbudowy z kruszyw łamanych C50/30 fr. 0/31,5 zagęszczanych mechanicznie gr. 20 cm | m2
|  | 205.5 | m2 | 205.5
|  |  |  | RAZEM | 205.5
73 d.10 | D.05.03.23. | Nawierzchnie z kostki brukowej betonowej grubości 8 cm na podsypce cementowo-piaskowej gr 3cm, z wypełnieniem spoin piaskiem | m2
|  | 205.5 | m2 | 205.5
|  |  |  | RAZEM | 205.5
11 |  | ZJAZDY PUBLICZNE- NAW. Z KOSTKI BRUKOWEJ
74 d.11 | SST D-04.01.01 | Profilowanie i zagęszczanie podłoża wykonywane mechanicznie w gruncie kat. II-IV pod warstwy konstrukcyjne nawierzchni - pozycja obejmuje wyprofilowanie koryta. | m2
|  | 55.5 | m2 | 55.5
|  |  |  | RAZEM | 55.5
75 d.11 | SST D-04.04.02 | Warstwa podbudowy z kruszyw łamanych C50/30 fr. 0/31,5 zagęszczanych mechanicznie gr. 20 cm | m2
|  | 55.5 | m2 | 55.5
|  |  |  | RAZEM | 55.5
76 d.11 | D.05.03.23. | Nawierzchnie z kolorowej kostki brukowej betonowej grubości 8 cm na podsypce cementowo-piaskowej gr 3cm, z wypełnieniem spoin piaskiem | m2
|  | 55.5 | m2 | 55.5
|  |  |  | RAZEM | 55.5
12 |  | ZATOKI POSTOJOWE
77 d.12 | SST D-04.01.01 | Profilowanie i zagęszczanie podłoża wykonywane mechanicznie w gruncie kat. II-IV pod warstwy konstrukcyjne nawierzchni - pozycja obejmuje wyprofilowanie koryta. | m2
|  | 870 | m2 | 870
|  |  |  | RAZEM | 870
78 d.12 | SST D-04.04.02 | Podbudowa z mieszanki kruszywa łamanego 0/31,5 zagęszczane mechanicznie o gr. 20 cm | m2
|  | 870 | m2 | 870
|  |  |  | RAZEM | 870
79 d.12 | D.05.03.23. | Nawierzchnie z kolorowej kostki brukowej betonowej grubości 8cm na podsypce cementowo-piaskowej gr 3cm, z wypełnieniem spoin piaskiem | m2
|  | 870 | m2 | 870
|  |  |  | RAZEM | 870
13 |  | CHODNIKI
80 d.13 | SST D-04.01.01 | Profilowanie i zagęszczanie podłoża wykonywane mechanicznie w gruncie kat. II-IV pod warstwy konstrukcyjne nawierzchni - pozycja obejmuje wyprofilowanie koryta. | m2
|  | 1411.5 | m2 | 1411.5
|  |  |  | RAZEM | 1411.5
81 d.13 | SST D-04.04.02 | Podbudowa z mieszanki kruszywa naturalnego 0/31,5 zagęszczane mechanicznie o gr. 10 cm | m2
|  | 1411.5 | m2 | 1411.5
|  |  |  | RAZEM | 1411.5
82 d.13 | D.05.03.23. | Nawierzchnie z kolorowej kostki brukowej betonowej grubości 6cm na podsypce cementowo-piaskowej gr 3cm, z wypełnieniem spoin piaskiem | m2
|  | 1411.5 | m2 | 1411.5
|  |  |  | RAZEM | 1411.5
14 |  | WYSPA ZABRUKOWANA
83 d.14 | SST D-04.01.01 | Profilowanie i zagęszczanie podłoża wykonywane mechanicznie w gruncie kat. II-IV pod warstwy konstrukcyjne nawierzchni - pozycja obejmuje wyprofilowanie koryta. | m2
|  | 8 | m2 | 8
|  |  |  | RAZEM | 8
84 d.14 | SST D-04.04.02 | Podbudowa z mieszanki kruszywa naturalnego 0/31,5 zagęszczane mechanicznie o gr. 15 cm | m2
|  | 8 | m2 | 8
|  |  |  | RAZEM | 8
85 d.14 | D.05.03.23. | Nawierzchnie z kolorowej kostki brukowej betonowej grubości 6cm na podsypce cementowo-piaskowej gr 3cm, z wypełnieniem spoin piaskiem | m2
|  | 8 | m2 | 8
|  |  |  | RAZEM | 8
15 |  | ODCINEK PRZEJŚCIOWY
86 d.15 | SST D-04.01.01 | Profilowanie i zagęszczanie podłoża wykonywane mechanicznie w gruncie kat. II-IV pod warstwy konstrukcyjne nawierzchni - pozycja obejmuje wyprofilowanie koryta. | m2
|  | 339 | m2 | 339
|  |  |  | RAZEM | 339
87 d.15 | SST D-04.04.02 | Warstwa kruszywa naturalnego fr. 0/31,5 CNR zagęszczanego mechanicznie gr. po zagęszczeniu 15cm | m2
|  | 339 | m2 | 339
|  |  |  | RAZEM | 339
88 d.15 | SST D-04.04.02 | Nawierzchnia z kruszyw łamanych fr. 0/31,5 C50/30 zagęszczanych mechanicznie gr. po zagęszczeniu 15cm | m2
|  | 339 | m2 | 339
|  |  |  | RAZEM | 339
16 |  | KRAWĘŻNIKI I OBRZEŻA
89 d.16 | SST D.08.01.01. | Krawężniki betonowe o wymiarach 15x30 cm z wykonaniem ław betonowych na podsypce cementowo-piaskowej - Wyniesione | m
|  | 626+12 | m | 638
|  |  |  | RAZEM | 638
90 d.16 | SST D.08.01.01. | Krawężniki betonowe o wymiarach 15x30 cm z wykonaniem ław betonowych na podsypce cementowo-piaskowej - Wtopione | m
|  | 45.5 | m | 45.5
|  |  |  | RAZEM | 45.5
91 d.16 | SST D.08.01.01. | Krawężniki betonowe najazdowe o wymiarach 15x22 cm z wykonaniem ław betonowych na podsypce cementowo-piaskowej | m
|  | 356.5 | m | 356.5
|  |  |  | RAZEM | 356.5
92 d.16 | SST D.08.01.01. | Oporniki drogowe betonowe o wymiarach 12x25 cm z wykonaniem ław betonowych na podsypce cementowo-piaskowej | m
|  | 135 | m | 135
|  |  |  | RAZEM | 135
93 d.16 | SST D.08.03.01. | Obrzeża betonowe o wymiarach 8x30cm na ławie żwirowej, spoiny wypełnione zaprawą cementową | m
|  | 621.5 | m | 621.5
|  |  |  | RAZEM | 621.5
17 |  | ROBOTY WYKOŃCZENIOWE
94 d.17 | SST-D-06.03.01a | Pobocza jezdni głównej i zjazdów z mieszanki kruszywa łamanego fr. 0/31,50mm C50/30 gr. 10cm | m2
|  | 9,5+5402,7 | m2 | 5412.2
|  |  |  | RAZEM | 5412.2
95 d.17 | SST-D-06.03.01a | Pobocza jezdni głównej i zjazdów z mieszanki kruszywa łamanego fr. 0/31,50mm C50/30 gr. 8cm | m2
|  | 1401 | m2 | 1401
|  |  |  | RAZEM | 1401
96 d.17 | SST 06.04.01 | Wykopy rowów wykonywane koparkami w grunt kat. I-II | m
|  | 5338+638,75 | m | 5976.75
|  |  |  | RAZEM | 5976.75
97 d.17 | KNR 2-01 0510-01 | Humusowanie z obsianiem przy grub.warstwy humusu 5 cm - humus z odkładu | m2
|  | 655 | m2 | 655
|  |  |  | RAZEM | 655
98 d.17 | SST D - 01.01.01b | Wyniesienie i stabilizacja granic pasa drogowego Pozycja obejmuje stabilizację granic pasa drogowego na wyżej wymienionym odcinku, na każdej granicy działek przyległych do nowej lub istniejącej granicy pasa drogowego oraz załamaniach granic pasa drogowego w przypadku ich występowania. | kpl.
|  | 1 | kpl. | 1
|  |  |  | RAZEM | 1
18 |  | ODTWORZENIE NAWIERZCHNI PO ROBOTACH KANALIZACYJNYCH
99 d.18 | SST D - 05.03.11 | Rozebranie nawierzchni bitumicznej grub 8cm (4+4) i podbudowy z kruszywa łamanego 20cm oraz ponowne ułożenie w technologii: - podbudowa z kruszywa łamanego C50/30 gr. 20cm, - warstwa wiążąca z betonu asfaltowego AC 11W gr. 4cm, - warstwa ścieralna z betonu asfaltowego AC 11S gr. 4cm. | m2
|  | 20 | m2 | 20
|  |  |  | RAZEM | 20
100 d.18 | SST D - 05.03.11 | Roboty rozbiórkowe - rozebranie nawierzchni chodnika z betonowej kostki brukowej do ponownego ułożenia | m2
|  | 130 | m2 | 130
|  |  |  | RAZEM | 130
101 d.18 | SST D-04.01.01 | Profilowanie i zagęszczanie podłoża wykonywane mechanicznie w gruncie kat. II-IV pod warstwy konstrukcyjne nawierzchni - pozycja obejmuje wyprofilowanie koryta. | m2
|  | 130 | m2 | 130
|  |  |  | RAZEM | 130
102 d.18 | SST D-04.04.02 | Podbudowa z mieszanki kruszywa naturalnego 0/31,5 zagęszczane mechanicznie o gr. 10 cm | m2
|  | 130 | m2 | 130
|  |  |  | RAZEM | 130
103 d.18 | D.05.03.23. | Nawierzchnie z kostki brukowej betonowej grubości 6cm na podsypce cementowo-piaskowej gr 3cm, z wypełnieniem spoin piaskiem | m2
|  | 130 | m2 | 130
|  |  |  | RAZEM | 130
19 |  | OZNAKOWANIE PIONOWE
104 d.19 | SST-07.02.01 | Pionowe znaki drogowe - słupki z rur stalowych. Pozycja obejmuje zakup, przygotowanie i ustawienie słupków stalowych ocynkowanych o średnicy 50 mm pod znaki drogowe. | szt
|  | 26+5+26 | szt | 57
|  |  |  | RAZEM | 57
105 d.19 | SST-07.02.01 | Pionowe znaki drogowe - znaki zakazu, nakazu, ostrzegawcze i informacyjne o pow. ponad 0,3 m2. Pozycja obejmuje zakup, przygotowanie i zamocowanie tablic znaków drogowych na ustawionych uprzednio słupkach. Lokalizacja przedstawiona na projekcie stałej organizacji ruchu. Tablice znaków o wielkości - średniej z folją odblaskową min. II generacji. | szt
|  | 22+5+18 | szt | 45
|  |  |  | RAZEM | 45
106 d.19 | SST-07.02.01 | Pionowe znaki drogowe o pow. poniżej 0,3 m2 (tabliczki do znaków). Pozycja obejmuje zakup, przygotowanie i zamocowanie tabliczek do znaków drogowych na ustawionych uprzednio słupkach. | szt
|  | 16 | szt | 16
|  |  |  | RAZEM | 16
107 d.19 | SST-07.02.01 | Pionowe znaki drogowe o pow. powyżej 0,3 m2 (tablice kierunku i miejscowości). Pozycja obejmuje zakup, przygotowanie i zamocowanie tablic do znaków drogowych na ustawionych uprzednio słupkach. E-2, E-17a, E-18a | szt
|  | 8 | szt | 8
|  |  |  | RAZEM | 8
108 d.19 | SST-07.02.01 | Demontaż pionowego znaku drogowego E-4 tablica i słupek - przekazanie do Obwodu Drogowo - Mostowego w Myszyńcu. | kpl.
|  | 2 | kpl. | 2
|  |  |  | RAZEM | 2
109 d.19 | SST-07.02.01 | Pionowe znaki drogowe o pow. powyżej 0,3 m2 (znaki informacyjne - tablice). Pozycja obejmuje zakup, przygotowanie i zamocowanie tablic do znaków drogowych na ustawionych uprzednio słupkach, znaki D-42, D-43. | szt
|  | 2 | szt | 2
|  |  |  | RAZEM | 2
110 d.19 | SST-07.02.01 | Demontaż pionowego znaku drogowego tablica i słupek - do ponownego montażu E-4 | kpl.
|  | 1 | kpl. | 1
|  |  |  | RAZEM | 1
111 d.19 | SST-07.02.01 | Pionowe znaki drogowe o pow. powyżej 0,3 m2 (tablice kierunku i miejscowości). Pozycja obejmuje zamocowanie tablicy do znaków drogowych na ustawionych uprzednio słupkach. E-4 | szt
|  | 1 | szt | 1
|  |  |  | RAZEM | 1
112 d.19 | SST-07.02.01 | Pionowe znaki drogowe - ostrzegawcze aktywne o pow. ponad 0,3 m2. Pozycja obejmuje zakup, przygotowanie i zamocowanie tablic znaków drogowych na ustawionych uprzednio słupkach oraz pylonu z tworzywa sztucznego . Lokalizacja przedstawiona na projekcie stałej organizacji ruchu. | szt
|  | 2 | szt | 2
|  |  |  | RAZEM | 2
113 d.19 | SST-07.02.01 | Zasilanie znaków aktywnych - maszt z turbiną wiatrową i panelem fotowoltaicznym | kpl.
|  | 1 | kpl. | 1
|  |  |  | RAZEM | 1
20 |  | OZNAKOWANIE POZIOME
114 d.20 | SST D-07.01.01 | Oznakowanie poziome jezdni grubowarstwowe - linie segregacyjne i krawędziowe ciągłe malowane mechanicznie | m2
|  | 2520.07 | m2 | 2520.07
|  |  |  | RAZEM | 2520.07
115 d.20 | SST D-07.01.01 | Oznakowanie poziome jezdni grubowarstwowe - linie segregacyjne i krawędziowe przerywane malowane mechanicznie | m2
|  | 236.38 | m2 | 236.38
|  |  |  | RAZEM | 236.38
116 d.20 | SST D-07.01.01 | Oznakowanie poziome jezdni grubowarstwowe - linie na skrzyżowaniach i przejściach dla pieszych malowane mechanicznie | m2
|  | 90.01 | m2 | 90.01
|  |  |  | RAZEM | 90.01
117 d.20 | SST D-07.01.01 | Oznakowanie poziome - malowanie nawierzchni z kostki brukowej na miejscach postojowych dla osób niepełnosprawnych barwy niebieskiej | m2
|  | 54 | m2 | 54
|  |  |  | RAZEM | 54
21 |  | URZĄDZENIA BRD
118 d.21 | SST D-07.01.01 | Punktowe elementy odblaskowe POE - krawędziowe (biało czerwone) | szt
|  | 1393 | szt | 1393
|  |  |  | RAZEM | 1393
119 d.21 | SST D-07.01.01 | Punktowe elementy odblaskowe POE - białe (osiowe) | szt
|  | 16 | szt | 16
|  |  |  | RAZEM | 16
120 d.21 | SST D-07.01.01 | Bariery ochronne stalowe jednostronne typ SP05 o masie 1m - 24kg, słupki w rozstawie co 4m. | szt
|  | 220+338+78+44+116 | szt | 796
|  |  |  | RAZEM | 796
RAZEM:
VAT 23%:
OGÓŁEM KOSZT ( z VAT):