## Arkusz1
Przedmiar robót
Lp. | Numer SST | Wyszczególnienie elementów rozliczeniowych | Jednostka |  | Cena jedn. | Wartość
|  |  | nazwa | ilość
I | Roboty przygotowawcze i rozbiórkowe
1 | D.01.01.01 | Roboty pomiarowe przy robotach drogowych | km | 0.441
2 | D.01.02.01 | Ścinanie drzew piłą mechaniczną wraz z karczowaniem pni (śr. 10-15 cm) wraz z kosztami wywozu | szt. | 2
3 | D.01.02.01 | Ścinanie drzew piłą mechaniczną wraz z karczowaniem pni (śr. 26-35 cm) wraz z kosztami wywozu | szt. | 5
4 | D.01.02.01 | Mechaniczne karczowanie pni (śr. 26-35 cm) wraz z kosztami wywozu | szt. | 1
5 | D.01.02.01 | Ręczne ścinanie i karczowanie zagajników średniej gęstości wraz z kosztami wywozu | m2 | 20
6 | D.01.02.01 | Rozebranie nawierzchni z kostki betonowej – zjazd w km 0+177,32 | m2 | 15.5
7 | D.01.02.04 | Rozebranie przepustów rurowych – rury o śr. 40 cm | m | 13
8 | D.01.02.04 | Rozebranie przepustów rurowych - ścianki czołowe i ławy betonowe | m3 | 0.96
9 | D.01.02.04 | Wywóz materiałów z rozbiórki wraz z utylizacją | m3 | 2.46
Razem rozdział I | [5 empty] | 0
II | Roboty ziemne
10 | D.02.01.01 | Roboty ziemne wykon.koparkami podsiębiernymi w gr.kat.IV wraz z wywozem ziemi i utylizacją (40,98 m3 do ponownego wbudowania w rów) | m3 | 835.49
14 |  | odcinek nr 2: 4,0*355,80*0,45=640,44m3
15 |  | odcinek nr 3: 3,5*64,00*0,45=100,80m3
16 |  | odcinek nr 4: 3,2*18,20*0,45=26,21m3
17 |  | Zjazdy: 74,70m2*0,30=22,41m3
19 |  | ścinka skarpy: 0,50m2*22,50=11,25m3
20 |  | odtworzenie rowu:62,50*śr.0,55m2=34,38m3
11 | kalkulacja własna | Ręczne formowanie nasypów z ziemi leżącej na odkładzie – zasypanie rowu wraz z zagęszczeniem 74,50m*śr.0,55m2 | m3 | 40.98
Razem rozdział II |  | odcinek nr 2: 4,0*355,80*0,45=640,44m3 |  |  |  | 0
III | Podbudowy | odcinek nr 3: 3,5*64,00*0,45=100,80m3
12 | D.04.01.01 | Mechaniczne profilowanie i zagęszczenie podłoża pod warstwy konstrukcyjne nawierzchni w gr.kat.I-IV | m2 | 1780.14
odcinek nr 2: 4,0*355,80=1423,20m2
odcinek nr 3: 3,5*64,00=224,00m2
odcinek nr 4: 3,2*18,20=58,24m2
Zjazdy: 74,70m2
13 | D.04.05.01 | Warstwa wzmacniająca – stabilizacja 2,5MPa - kruszywo łamane stabilizowane cementem gr. 15 cm | m2 | 1705.44
odcinek nr 2: 4,0*355,80=1423,20m2
odcinek nr 3: 3,5*64,00=224,00m2
odcinek nr 4: 3,2*18,20=58,24m2
14 | D.04.04.02 | Podbudowa z kruszywa łamanego - warstwa dolna o grub.po zagęszcz. 20 cm (mieszanka kamienna 0/63) | m2 | 1780.14
odcinek nr 2: 4,0*355,80=1423,20m2
odcinek nr 3: 3,5*64,00=224,00m2
odcinek nr 4: 3,2*18,20=58,24m2
20 |  | Zjazdy: 74,70m2
15 | D.04.04.02 | Podbudowa z kruszywa łamanego - warstwa górna o grub.po zagęszcz. 10 cm (mieszanka kamienna 0/31,5) | m2 | 1688.74
odcinek nr 2: 3,8*355,80=1352,04m2
odcinek nr 3: 3,3*64,00=211,20m2
odcinek nr 4: 3,0*18,20=54,60m2
|  | Zjazdy: 74,70m2 |  |  |  |  | `
Razem rozdział III | [5 empty] | 0
IV | Elementy odwodnienia
16 | D.06.04.01 | Oczyszczenie rowów z namułu o śr. grub. 30 cm z wyprofilowaniem skarp rowu: 23,00+257,50+10,00 | m | 290.5
17 | kalkulacja własna | Uzupełnienie spoin ścianek czołowych przepustów zaprawą cementowo-piaskową (5 ścianek czołowych) | m2 | 6
18 | D.03.03.01 | Przepusty rurowe pod zjazdem - ława fundamentowa z mieszanki kamiennej 0/31,5 o gr. 30cm: (12,00+6,00)*0,70*0,30 | m3 | 3.78
19 | D.03.03.01 | Ława fundamentowa betonowa C20/25 pod ścianki czołowe, grubość ławy 30cm: 4*1,50*0,40*0,30 | m3 | 0.72
20 | D.03.03.01 | Przepusty rurowe pod zjazdami - rury PEHD o śr. 40 cm: 12,00+6,00 | m | 18
21 | D.03.03.01 | Wykonanie ścianek czołowych przepustów z kamienia, murowanych na zaprawie cem-pias. 4*1,50*0,80*0,20 | m3 | 0.96
Razem rozdział IV | [5 empty] | 0
V | Elementy dróg
22 | D.08.01.01 | Krawężniki betonowe o wym. 15x30 cm na podsypce cem. piaskowej wraz z wykonaniem ławy betonowej z betonu C 12/15 (zakończenie nawierzchni + obramowanie zjazdów) 3,5+3,0+3,5+2,7+19,5 | mb | 32.2
Razem rozdział V | [5 empty] | 0
VI | Nawierzchnie
23 | D.04.03.01 | Skropienie nawierzchni drogowej asfaltem | m2 | 1632.24
odcinek nr 2: 3,7*355,80=1316,46m2
odcinek nr 3: 3,2*64,00=204,80m2
odcinek nr 4: 2,9*18,20=52,78m2
Zjazdy: 58,20m2
24 | D.05.03.05 | Nawierzchnia z mieszanek mineralno-bitumicznych grysowych - warstwa wiążąca asfaltowa - grub.po zagęszcz. 5 cm | m2 | 1574.04
odcinek nr 2: 3,7*355,80=1316,46m2
odcinek nr 3: 3,2*64,00=204,80m2
odcinek nr 4: 2,9*18,20=52,78m2
25 | D.05.03.05 | Nawierzchnia z mieszanek mineralno-bitumicznych grysowych - warstwa ścieralna asfaltowa - grub.po zagęszcz. 4 cm | m2 | 1486.44
odcinek nr 2: 3,5*355,80=1245,30m2
odcinek nr 3: 3,0*64,00=192,00m2
odcinek nr 4: 2,7*18,20=49,14m2
26 | D.05.03.05 | Nawierzchnia z mieszanek mineralno-asfaltowej AC11S - warstwa ścieralna - grub.po zagęszcz. 6 cm ( zjazdy) | m2 | 58.2
27 | D.05.03.23 | Nawierzchnie z kostki brukowej betonowej grub. 8 cm na podsypce cementowo-piaskowej (zjazd w km 0+177,32) | m2 | 16.5
Razem rozdział VI | [5 empty] | 0
VII | Roboty wykończeniowe
28 | D.06.03.01 | Umocnienie poboczy kruszywem 0/31,5 o średniej grubości 20 cm 440,00*0,50*2 | m2 | 440
Razem rozdział VII | [5 empty] | 0
|  | Razem netto | zł |  |  | 0
|  | Razem brutto | zł |  |  | 0
TABELA ELEMENTÓW SCALONYCH
Lp. | poz. | Opis elementu | wartość netto
I | 1-9 | Roboty przygotowawcze i rozbiórkowe | 0
II | 10-11 | Roboty ziemne | 0
III | 12-15 | Podbudowy | 0
IV | 16-21 | Elementy odwodnienia | 0
V | 22 | Elementy dróg | 0
VI | 23-27 | Nawierzchnie | 0
VII | 28 | Roboty wykończeniowe | 0
|  | Razem netto | 0
sporządzono: marzec 2021r.