## Golina
Przebudowa gazociągu w ulicach Górniczej i Orchowskiego w Golinie
L.p. | Opis pozycji | Ilość | j.m. | Cena jednostkowa [zł] | Wartość netto [zł]
1. Przebudowa gazociągu
1.1. Roboty ziemne - przebudowa odcinków gazociągu
1 | Wykopy oraz przekopy wykonywane na odkład koparkami podsiębiernymi o pojemności łyżki 0,40 m3, w gruncie kategorii: III, z transportem urobku samochodami samowyładowczymi o ładowności do 5 t, na składowisko Wykonawcy. | 78 | m3
2 | Podłoża z materiałów sypkich pod kanały i obiekty - grubość podłoża: 15 cm. Materiał z dokopu (zakupiony) | 6 | m3
3 | Podłoża z materiałów sypkich pod kanały i obiekty - grubość podłoża: 30 cm - obsypka piaskowa ponad wierzch rury. Materiał z dokopu (zakupiony) | 23.15 | m3
4 | Zasypanie wykopów fundament.podłużnych,punktowych, rowów, wykopów obiektowych, w gruncie kat.III-IV, z zagęszczeniem mechanicznym spycharkami, spycharkami: 74 kW /100 KM/- grub.zagęszczanej warstwy 30 cm, z transportem materiału samochodami samowyładowczymi o ładowności do 5 t. | 46.84 | m3
suma
1.2. Roboty montażowe - budowa i przełączenie odcinków gazociągów
5 | Montaż rurociągów gazowych z rur polietylenowych szeregu SDR-17,6, klasy PE100, RC o średnicy dn110mm | 94 | m
6 | Montaż rurociągów gazowych z rur polietylenowych szeregu SDR-11, klasy PE100, RC o średnicy dn63mm | 60 | m
7 | Rury ochronne (osłonowe) o średnicy 180 PE | 60 | m
8 | Oznakowanie taśmą z tworzywa sztucznego trasy gazociągu ułożonego w ziemi | 154 | m
9 | Oznakowanie przewodem lokalizacyjnym trasy gazociągu ułożonego w ziemi | 154 | m
10 | Mufa naprawcza d110 PE | 8 | szt.
11 | Mufa naprawcza d63 PE | 4 | szt.
12 | Mufa d110 PE | 3 | szt.
13 | Kolano 90° 110PE | 2 | szt.
14 | Kolano 30° 110PE | 3 | szt.
15 | Kolano 45° 63PE | 4 | szt.
16 | Wykonanie zgrzewów doczołowych | 6 | szt.
17 | Przełączenie istniejacego gazociągu za pomocą by-passu
| Trójnik siodłowy z nawiertką dn110/63 PE100 | 8 | szt.
| Trójnik siodłowy z nawiertką dn63/63 PE100 | 4 | szt.
| Mufa d63 PE | 26 | szt.
| Poł. PEStal kołn. 63/50 | 24 | szt.
| Mufa d110 PE | 7 | szt.
| Zaślepka d110 PE | 4 | szt.
| Kolano 90° 110PE | 1 | szt.
| Zaślepka d63 PE | 2 | szt.
| Kolano 45° 63PE | 2 | szt.
18 | Czyszczenie gazociągu za pomocą tłoków (63/110) | 2 | kpl.
19 | Próba szczelności i wytrzymałości sieci gazowych - montaż i demontaż aparatury kontrolno-pomiarowej | 3 | kpl.
20 | Odpowietrzenie gazociagu - montaż i demontaż
| Trójnik siodłowy dn110/25 PE100 | 2 | szt.
| Trójnik siodłowy dn63/25 PE100 | 1 | szt.
| Mufa elektrooporowa dn25 PE100 | 3 | szt.
| Rura dn25 PE100 | 1.5 | mb
| Kolano 90o dn25 PE | 3 | szt.
| Przejście PE/stal dn25/20 | 3 | szt.
| Rura stalowa DN20 | 9 | mb
| Kurek kulowy DN20 | 3 | szt.
| Zaślepka dn25 PE | 3 | szt.
21 | Odpowietrzenie by-passu - montaż i demontaż
| Trójnik siodłowy dn63/25 PE100 | 6 | szt.
| Mufa elektrooporowa dn25 PE100 | 6 | szt.
| Rura dn25 PE100 | 3 | mb
| Kolano 90o dn25 PE | 6 | szt.
| Przejście PE/stal dn25/20 | 6 | szt.
| Rura stalowa DN20 | 18 | mb
| Kurek kulowy DN20 | 6 | szt.
| Zaślepka dn25 PE | 6 | szt.
22 | Demontaż istniejącego gazociągu d110PE | 94 | mb
23 | Demontaż istniejącego gazociągu d63PE | 60 | mb
suma
1.3. Inne
23 | Organizacja placu budowy | 1 | kpl.
24 | Obsługa geodezyjna budowy | 1 | kpl.
suma netto
VAT
suma brutto