## Arkusz1
„Zakup, dostawa i montaż wyposażenia do Publicznej Szkoły Podstawowej w Miłoszycach”
Urządzenia RTV
WYPEŁNIA WYKONAWCA
Lp. | Rodzaj wyposażenia/pomocy | Opis | Liczba szt. | Stawka podatku VAT | Cena jednostkowa netto w zł (za 1 szt./kpl) | Cena całkowita netto w zł (za ilość szt./kpl.wskazaną w kolumnie D) | Wartość ogółem brutto w zł (cena całkowita netto + podatek VAT)
1 | Monitor interaktywny 65 cali | monitor interaktywny: - przekątna 65 cali - rozdzielczość 4K / UHD 3840 x 2160 - certyfikat ochrony wzroku (brak migotania) - pamięć RAM min. 2GB DDR4 - pamięć storage min. 16GB - bezprzewodowe udostępnianie treści - wbudowane głośniki min. 2 x 10 W - system Android i możliwość szybkiego notowania po ekranie - precyzyjny dotyk - płynne pisanie po monitorze - uchwyt do montażu ściennego w zestawie - możliwość zamontowania komputera OPS - jasność 350 cd/m2 - kontrast min. 4000:1 - czas reakcji mniejszy niż 9 ms - twardość szyby (powłoki): 9H - żywotność panelu 30.000h - złącza min. HDMI x 2, VGA x 1, Audio in x 1, RS232 x 1, OPS slot Audio out x 1, RJ45 LAN x 1, USB typ A z przodu urządzenia x 2, z boku urządzenie x 2, USB typ B (obsługa dotyku) x 1, np. prod. ViewSonic IFP 6532 - gwarancja 5 lat (serwis w Polsce) - w zestawie wieszak do montażu naściennego, kabel HDMI, USB, LAN (długość dostosowana do potrzeb użytkownika) - dostawa, montaż i przeszkolenie u odbiorcy | 2 | 0%
2 | Monitor interaktywny 75 cali | monitor interaktywny: - przekątna 75 cali - rozdzielczość 4K / UHD 3840 x 2160 - certyfikat ochrony wzroku (brak migotania) - pamięć RAM min. 2GB DDR4 - pamięć storage min. 16GB - bezprzewodowe udostępnianie treści - wbudowane głośniki min. 2 x 10 W - system Android i możliwość szybkiego notowania po ekranie - precyzyjny dotyk - płynne pisanie po monitorze - uchwyt do montażu ściennego w zestawie - możliwość zamontowania komputera OPS - jasność 350 cd/m2 - kontrast min. 4000:1 - czas reakcji mniejszy niż 9 ms - twardość szyby (powłoki): 9H - żywotność panelu 30.000h - złącza min. HDMI x 2, VGA x 1, Audio in x 1, RS232 x 1, OPS slot Audio out x 1, RJ45 LAN x 1, USB typ A z przodu urządzenia x 2, z boku urządzenie x 2, USB typ B (obsługa dotyku) x 1, np. prod. ViewSonic IFP 7552 - gwarancja 5 lat (serwis w Polsce) - w zestawie wieszak do montażu naściennego, kabel HDMI, USB, LAN (długość dostosowana do potrzeb użytkownika) - dostawa, montaż i przeszkolenie u odbiorcy | 7 | 0%
3 | Kolumna mobilna | kolumna mobilna funkcje: - odtwarzacz plików MP3/WMA - wyświetlacz - gniazdo USB oraz SD - odtwarzanie muzyki przez Bluetooth - radio FM - funkcja Vox Control (muzyka automatycznie się wycisza w momencie mówienia do mikrofonu) - regulacja tonów wysokich oraz niskich - regulacja głośności mikrofonów oraz poziomu efektu echo specyfikacja techniczna: - moc RMS: 250 W - 1x UHF bezprzewodowy mikrofon doręczny 863 MHz - 1x UHF przewodowy doręczny - wejście liniowe RCA, Jack 3,5 mm TRS - 2x wejście mikrofonowe Jack 6,3 mm TS - wbudowany akumulator wielokrotnego ładowania o pojemności min. 4,5 Ah zapewniający pracę do min. 6 godz. - kółka i teleskopowa rączka ułatwiające transport - pasmo przenoszenia: 45 Hz - 20 kHz - zasilanie: 230 V / 50 Hz | 1 | 23%
4 | Czyszczarka do posadzek | akumulatorowy automat do czyszczenia posadzek o wymiarach maksymalnych: długość 120 cm, szrokość 90 cm; - szerokość robocza szczotek 50-55 cm - szerokość robocza odsysania 80-85 cm - zbiornik wody czystej / brudnej 40-50 l - wydajność powierzchniowa min. 2000 m2/h - zasilanie bateryjne z możliwością zasilania sieciowego - elektrozawór do automatycznego odcięcia wody po zwolnieniu wyłącznika - sterowanie za pomocą kierownicy i prostego panelu sterującego - w zestawie 2 x tarcze/szczotki oraz odciągacze do posadzek granitowych, akumulator umożliwiający pracę przez min. 3 h bez ładowania, ładowarka, instrukcja w języku polskim - zestaw środków do mycia posadzek granitowych - dostawa i przeszkolenie na miejscu u odbiorcy, np. prod. Karcher BD 50/50 C BP Classic | 1 | 23%
5 | Robot myjący okna | automatyczny robot myjący okna, umożliwiający mycie na sucho i mokro, zapas ściereczek tzw. wkładów | 2 | 23%
6 | Myjka i ściągacz do okien z lancą teleskopową | myjka do okien wraz ze ściągaczem i polerką do czyszczenia na sucho oraz regulowaną lancą o długości do 2 m | 3 | 23%
7 | Ksero | ksero czarno-białe, kserowanie i drukowanie na formatach A4 i A3, drukowanie do 30 obrazów A4 na minutę, rozdzielczość druku min. 1200x1200 dpi, automatyczne kserowanie dwustronne, uchylny dotykowy panel kontrolny, automatyczny, dwustronny podajnik dokumentów mieszczący min. 100 arkuszy, automatyczny druk dwustronny, skalowanie w zakresie 25-400%, gramatura nośników min. do 250 g/m2, kolorowy skaner dwustronny (skanowanie do folderu, USB, SMB, mail), rozdzielczość skanowania min. 600 dpi, kolor 24b, dwie, uniwersalne kasety na papier o łącznej pojemności min. 1000 arkuszy, ręczny podajnik, taca odbiorcza na min. 500 arkuszy, port LAN 100/1000 Mbps, port USB, oryginalny toner oraz podstawa w komplecie, koszt wydruku 1 str. A4 ok. 1gr, dostawa, instalacja, przeszkolenie u odbiorcy, np. prod. Xerox VersaLink B7030 | 1 | 23%
8 | Urządzenie wielofunkcyjne | laserowe monochromatyczne urządzenie wielofunkcyjne: - możliwość drukowania skanowania i kopiowania - format A4 - automatyczny druk dwustronny - rozdzielczość druku mono min. 600x600 dpi - szybkość drukowania min 30 str. A4/min. - skanowanie w kolorze - optyczna rozdzielczość skanowania min. 600x600 dpi - skanowanie do plików w formacie PDF, JPEG, TIFF (jedno- i wielostronicowe) - rozdzielczość kopiowania min. 600x600 dpi - szybkość kopiowania do 30 kopii/min - zakres skalowania min 25 %, max 400 % - obsługa nośników do 220 g/m² - min. 2 podajniki papieru (szuflada i ręczny) ilość podajników w standardzie - automatyczny podajnik dokumentów (ADF) - pojemność głównego podajnika papieru do 250 arkuszy - komunikacja ethernet - druk w sieci LAN, druk przez WiFi, USB - kompatybilna z systemem Windows 10 i 11 - dotykowy panel sterowania (możliwość kombinacji panelu dotykowego i klawiszowego) - kabel LAN 3m i USB 2m w zestawie, np. prod. Xerox WorkCentre 3335V_DNI | 2 | 23%
WYPEŁNIA WYKONAWCA - SUMA WSZYSTKICH POZYCJI Z FORMULARZA ---->
WYPEŁNIA WYKONAWCA
Koszt dostawy/transportu (dla wszystkich pozycji z formularza łącznie)
Koszt montażu (dla wszystkich pozycji z formularza łącznie)
SUMA (Wartość ogółem brutto wszystkich pozycji z formularza+ koszt dostawy/transportu + koszt montażu )
UWAGA 1. Cena oferty musi być wyliczona zgodnie z powyższą tabelą. Wszystkie ceny muszą być podane do 2 miejsc po przecinku. 2. Zamawiający wymaga aby Wykonawca wycenił cały asortyment określony w załączniku. Zamawiający zastrzega, aby żadna z cen pozycji formularzy cenowych nie została określona wartością 0,00 zł.