## Sheet1
TABELA ELEMENTÓW ROZLICZENIOWYCH (TER)
ZADANIE		PRZEBUDOWA I ROZBUDOWA SALI WIEJSKIEJ W PŁOMYKOWIE, PŁOMYKOWO, 66-431 SANTOK
BRANŻA		ELEKTRYCZNA
Pozycja / TER	Pozycja / przedmiaru / róbót	Opis pozycji rozliczeniowej	jm	Ilość	Cena jedn. / (netto w zł)	Wartość / (netto w zł)
1	2	3	4	5	6	7
1. PRACE DEMONTAŻOWE ISTNIEJĄCYCH INSTALACJI
1.1	1 / d.1	Demontaż tablic rozdzielczych o powierzchni ponad 0.5 / m2 - demontaż istniejącej tablicy głównej	szt.	2,00	0,00 zł	0,00 zł
1.2	2 / d.1	Demontaż gniazd instalacyjnych wtykowych / nieuszczelnionych podtynkowych, natynkowych	szt.	30,00	0,00 zł	0,00 zł
1.3	3 / d.1	Demontaż nieuszczelnionego łącznika podtynkowego, / natynkowego	szt.	10,00	0,00 zł	0,00 zł
1.4	4 / d.1	Demontaż nieuszczelnionego łącznika podtynkowego, / natynkowego	szt.	15,00	0,00 zł	0,00 zł
1.5	5 / d.1	Demontaż opraw oświetleniowych żarowych	szt.	5,00	0,00 zł	0,00 zł
1.6	6 / d.1	Demontaż przewodów układanych pod tynkiem / wtynkowych, płaskich lub kabelkowych okrągłych	m	300,00	0,00 zł	0,00 zł
2. ZASILANIE GŁÓWNE. ROZDZIELNICE ELEKTRYCZNE
2.1	7 / d.2	Montaż szafki licznikowej SP / szafka licznikowa SP	szt.	1,00	0,00 zł	0,00 zł
2.2	8 / d.2	Układanie kabli o masie do 1.0 kg/m w budynkach, / budowlach lub na estakadach z mocowaniem / przewód YDYżo 450/750 5x10mm2	m	25,00	0,00 zł	0,00 zł
2.3	9 / d.2	Zarobienie na sucho końca kabla 5-żyłowego o przekroju / żył do 16 mm2 na napięcie do 1 kV o izolacji i powłoce z / tworzyw sztucznych	szt.	2,00	0,00 zł	0,00 zł
2.4	10 / d.2	Dostawa i montaż tablicy głównej / tablica główna TG (kompletna)	szt.	1,00	0,00 zł	0,00 zł
3. UKŁADANIE OPRZEWODOWANIA
3.1	11 / d.3	Przewody kabelkowe płaskie o łącznym przekroju żył do / 30 mm2 układane w tynku na podłożu innym niż betonowe / przewód YDYżo 450/750 5x2,5mm2	m	40,00	0,00 zł	0,00 zł
3.2	12 / d.3	Przewody kabelkowe płaskie o łącznym przekroju żył do / 30 mm2 układane w tynku na podłożu innym niż betonowe / przewód YDYżo 450/750 5x6mm2	m	30,00	0,00 zł	0,00 zł
3.3	13 / d.3	Przewody wtynkowe o łącznym przekroju żył do 7.5 mm2 / układane w tynku na podłożu innym niż betonowe / przewód YDYżo 450/750V 3x2,5mm2	m	380,00	0,00 zł	0,00 zł
3.4	14 / d.3	Przewody wtynkowe o łącznym przekroju żył do 7.5 mm2 / układane w tynku na podłożu innym niż betonowe / przewód YDYżo 450/750V 3x1,5mm2	m	200,00	0,00 zł	0,00 zł
3.5	15 / d.3	Przewody wtynkowe o łącznym przekroju żył do 7.5 mm2 / układane w tynku na podłożu innym niż betonowe / przewód YDYżo 450/750V 4x1,5mm2	m	100,00	0,00 zł	0,00 zł
4. MONTAŻ OSPRZĘTU ELEKTROINSTALACYJNEGO
4.1	16 / d.4	Przygotowanie podłoża pod osprzęt instalacyjny / mocowany na zaprawie cementowej lub gipsowej - / wykonanie ślepych otworów w podłożu gazobetonowym	szt.	39,00	0,00 zł	0,00 zł
4.2	17 / d.4	Puszki instalacyjne podtynkowe pojedyncze o śr.do 60 mm		39,00	0,00 zł	0,00 zł
4.3	18 / d.4	Łączniki i przyciski jednobiegunowe podtynkowe w puszce / instalacyjnej / łącznik jednobiegunowy	szt.	2,00	0,00 zł	0,00 zł
4.4	19 / d.4	Łączniki świecznikowe podtynkowe w puszce instalacyjnej / łącznik świecznikowy	szt.	4,00	0,00 zł	0,00 zł
4.5	20 / d.4	Łączniki krzyżowe, dwubiegunowe podtynkowe w puszce / instalacyjnej / łączniki schodowy/krzyżowy	szt.	2,00	0,00 zł	0,00 zł
4.6	21 / d.4	Gniazda instalacyjne wtyczkowe ze stykiem ochronnym / podtynkowe 2-biegunowe przelotowe pojedyncze o / obciążalności do 10 A i przekroju przewodów do 2.5 mm2 / gniazda podtynkowe 2-biegunowe	szt.	25,00	0,00 zł	0,00 zł
4.7	22 / d.4	Gniazda instalacyjne wtyczkowe ze stykiem ochronnym / podtynkowe 2-biegunowe przelotowe pojedyncze o / obciążalności do 10 A i przekroju przewodów d	szt.	2,00	0,00 zł	0,00 zł
4.8	23 / d.4	Gniazda instalacyjne wtyczkowe ze stykiem ochronnym / bryzgoszczelne 2-biegunowe przykręcane o obciążalności / do 16 A i przekroju przewodów do 2.5 mm2 / gniazda bryzgoszczelne 2-biegunowe	szt.	6,00	0,00 zł	0,00 zł
4.9	24 / d.4	Puszki z tworzywa sztucznego o wym. 75x75 i 85x105 mm / o 3 wylotach dla przewodów o przekroju do 4 mm2	szt.	2,00	0,00 zł	0,00 zł
5. OPRAWY OŚWIETLENIOWE
5.1	25 / d.5	Oprawy oświetleniowe przykręcane / F1 - oprawa nastropowa LED, techniczna, 4400lm, 30W, / 3000K	kpl.	2,00	0,00 zł	0,00 zł
5.2	26 / d.5	Oprawy oświetleniowe przykręcane / O1 - oprawa nastropowa/zwieszana LED, 4400lm, 27W, / 3000K	kpl.	16,00	0,00 zł	0,00 zł
5.3	27 / d.5	Oprawy oświetleniowe przykręcane / D1 - oprawa nastropowa LED, downlight,fi 170, 2000lm, / 90D, 3000K	kpl.	9,00	0,00 zł	0,00 zł
5.4	28 / d.5	Oprawy oświetleniowe przykręcane / Z1 - oprawa zewnętrzna LED, 2550lm, IP44, z czujnikiem / ruchu PIR	kpl.	2,00	0,00 zł	0,00 zł
5.5	29 / d.5	Montaż czujnika ruchu 360st. dla sterowania oświetleniem / czujnik ruchu 360st. sufitowy	szt.	4,00	0,00 zł	0,00 zł
6. INSTALACJA WYRÓWNAWCZA
6.1	30 / d.6	Przewody uziemiające i wyrównawcze w budynkach / mocowane na wspornikach ściennych na podłożu innym / niż drewno	m	5,00	0,00 zł	0,00 zł
6.2	31 / d.6	Montaż głównej szyny uziemiającej / GSU- główna szyna uziemiająca	szt.	1,00	0,00 zł	0,00 zł
6.3	32 / d.6	Mechaniczne pogrążanie uziomów pionowych prętowych / w gruncie kat.III	m	9,00	0,00 zł	0,00 zł
7. MIKROINSTALACJA FOTOWOLTAICZNA PV
7.1	33 / d.7	Rury winidurowe karbowane (giętkie) o śr.do 23 mm / układane p.t. w gotowych bruzdach w betonie	m	64,00	0,00 zł	0,00 zł
7.2	34 / d.7	Przewody izolowane jednożyłowe o przekroju 10 mm2 m / wciągane do rur / kabel solarny PV 0,6/1kV 6mm2, czerwony	m	80,00	0,00 zł	0,00 zł
7.3	35 / d.7	Przewody kabelkowe płaskie o łącznym przekroju żył do / 30 mm2 układane w tynku na podłożu innym niż betonowe / przewód YDYżo 450/750 5x6mm2	m	10,00	0,00 zł	0,00 zł
7.4	36 / d.7	Dostawa i montaż kompletnej konstrukcji wsporczej na / dachu dla montażu modułów fotowoltaicznych (PV) / kompletna konstrukcja wsporcza pod moduły PV	kpl.	1,00	0,00 zł	0,00 zł
7.5	37 / d.7	Montaż modułów fotowoltaicznych PV / moduł fotowoltaiczny monokrystaliczny - 370Wp, / oramowany	szt.	24,00	0,00 zł	0,00 zł
7.6	38 / d.7	Montaż inwertera sieciowego dla mikroinstalacji / fotowoltaicznej PV / inwerter sieciowy AC/DC - moc znamionowa AC: 7,0kW; / moc znamionowa DC: 7,2kW	szt.	1,00	0,00 zł	0,00 zł
7.7	39 / d.7	Montaż tablicy TPV wraz z wyposażeniem / tablica mikroinstalacji fotowoltaicznej TPV (kompletna)	szt.	1,00	0,00 zł	0,00 zł
8. POMIARY. DOKUMENTACJA POWYKONAWCZA
8.1	40 / d.8	Sprawdzenie i pomiar 3-fazowego obwodu elektrycznego / niskiego napięcia	pomiar	4,00	0,00 zł	0,00 zł
8.2	40 / d.9	Sprawdzenie i pomiar 1-fazowego obwodu elektrycznego / niskiego napięcia	pomiar	22,00	0,00 zł	0,00 zł
8.3	40 / d.10	Badania i pomiary instalacji uziemiającej (pierwszy / pomiar)	pomiar	1,00	0,00 zł	0,00 zł
8.4	40 / d.11	Badania i pomiary instalacji uziemiającej (każdy następny / pomiar)	pomiar	1,00	0,00 zł	0,00 zł