## Kosztorys uproszczony
Rodos 7.0.17.4 [12240]
Kosztorys uproszczony
Przebudowa drogi gminnej nr 110261 C w miejscowości Macikowo
Nr | Podstawa | Kod poz. | Nr ST | Opis robót | Jm | Ilość | Cena | Wartość
1 | 2 | 3 | 4 | 5 | 6 | 7 | 8 | 9
Macikowo
Roboty przygotowawcze
1 | KNR 2-01 0119/03 |  |  | Roboty pomiarowe przy liniowych robotach ziemnych - trasa dróg w terenie równinnym - geodezyjne wytyczenie pasa drogowego | km | 0.999
2 | KNR 2-01 0126/01 |  |  | Usunięcie warstwy ziemi urodzajnej o grubości do 15cm za pomocą spycharki - zawyżone pobocza (999*2*1,5=2997) | m2 | 2997
3 | KNR 2-01 0239/01.2 dopłata 3x |  |  | Roboty ziemne w gruncie kategorii I-II wykonywane ładowarkami kołowymi o pojemności łyżki 1,25m3 z transportem urobku samochodami samowyładowczymi 15-20t na odległość do 1km -2997*0,15= 449,55 krotność 3 | m3 | 450
Roboty przygotowawcze
Roboty nawierzchniowe - podbudowa
4 | KNR 2-31 0103/04 |  |  | Profilowanie i zagęszczanie mechaniczne podłoża pod warstwy konstrukcyjne nawierzchni w gruncie kategorii I-IV-jezdnia (999*4,4=4395,6) | m2 | 4396
5 | KNR 2-31 0104/05 |  |  | Warstwa odsączająca o grubości po zagęszczeniu 10cm w korycie lub na całej szerokości drogi zagęszczana mechanicznie | m2 | 4396
6 | KNR 2-31 0114/01 |  |  | Warstwa dolna podbudowy z gruzu betonowego 0/63 o grubości po zagęszczeniu 15 cm | m2 | 4296
7 | KNR 2-31 0114/07 |  |  | Warstwa górna podbudowy z kruszywa łamanego 0-31,5 mm o grubości po zagęszczeniu 8 cm | m2 | 4196
Roboty nawierzchniowe - podbudowa
Nawierzchnia
8 | KNR 2-31 1004/07 |  |  | Skropienie nawierzchni asfaltem | m2 | 4456
9 | KNR 2-31 0310/01 |  |  | Nawierzchnia z mieszanek mineralno-bitumicznych grysowych z warstwą wiążącą afaltową o grubości po zagęszczeniu 3 cm | m2 | 4456
10 | KNR 2-31 1004/07 |  |  | Skropienie nawierzchni asfaltem | m2 | 4267
11 | KNR 2-31 0310/05 |  |  | Nawierzchnia z mieszanek mineralno-bitumicznych grysowych z warstwą ścieralną afaltową o grubości po zagęszczeniu 3cm ( 999*4=3996+12+259,3=4267,3) | m2 | 4267
Nawierzchnia
Pobocza
12 | KNR 2-31 0103/04 |  |  | Profilowanie i zagęszczanie mechaniczne podłoża pod warstwy konstrukcyjne nawierzchni w gruncie kategorii I-IV-jezdnia | m2 | 1437
13 | KNR 2-31 0114/07 |  |  | Warstwa górna podbudowy z kruszywa łamanego o grubości po zagęszczeniu 15 cm | m2 | 1437
14 | KNR 2-01 0313/02 analogia |  |  | Ręczne formowanie nasypów z gruntu kategorii III-IV dowożonego samochodami samowyładowczymi - wykonanie oporu pod pobocza (1437*0,3*0,15=64,67) | m3 | 64.67
Pobocza
Zjazdy szt 13
15 | KNR 2-31 0103/04 |  |  | Profilowanie i zagęszczanie mechaniczne podłoża pod warstwy konstrukcyjne nawierzchni w gruncie kategorii I-IV-jezdnia | m2 | 259.3
16 | KNR 2-31 0104/03 |  |  | Warstwa odsączająca o grubości po zagęszczeniu 10cm na poszerzeniach zagęszczana mechanicznie | m2 | 259.3
17 | KNR 2-31 0114/01 |  |  | Warstwa dolna podbudowy z gruzu betonowego 0/63 o grubości po zagęszczeniu 20cm | m2 | 259.3
18 | KNR 2-31 0114/07 |  |  | Warstwa górna podbudowy z kruszywa łamanego o grubości po zagęszczeniu 8 cm | m2 | 259.3
Zjazdy szt 13
Roboty wykończeniowe
19 | KNR 2-31 1403/06 |  |  | Oczyszczanie rowu z namułu o grubości 30cm z wyprofilowaniem skarp | m | 1414
20 | KNR 2-31 0702/01 |  |  | Słupki do znaków drogowych z rur stalowych o średnicy 50mm | szt | 8
21 | KNR 2-31 0703/01 |  |  | Przymocowanie znaków zakazu, nakazu, ostrzegawczych i informacyjnych o powierzchni do 0,3m2 | szt | 13
22 | KNR 2-01 0119/03 |  |  | Roboty pomiarowe przy liniowych robotach ziemnych - trasa dróg w terenie równinnym - inwetaryzacja geodezyjna | km | 0.999
Roboty wykończeniowe
Razem k.b.
Podatek VAT 23%
Ogółem