## Przedmiar
Numer | Kod CPV | STWiOR | Kod indyw. | Podstawa | Opis | Notatka | Jm | Ilość | Krotność | Obliczenia
|  |  |  | Kosztorys | Przebudowa obiektu budowlanego – fontanny, budowę obiektów małej architektury w miejscu publicznym – 7 słupków na działkach ewid. nr 1433/1, 1433/2
1 |  |  |  | Rozdział | Rozdział 1 ROBOTY BUDOWLANE
1.1 |  |  |  | Grupa | ROBOTY PRZYGOTOWAWCZE I ROZBIÓRKOWE
1.1.1 |  |  |  | Element | ROBOTY PRZYGOTOWAWCZE
1.1.1.1 |  |  |  | Kalkulacja indywidualna | Obsługa geodezyjna przy robotach budowlanych , wykonanie pomiaru powykonawczego opatrzonego klauzulą POGIK |  | szt | 1 | 1
1.1.2 |  |  |  | Element | ROBOTY ROZBIÓRKOWE
1.1.2.1 |  |  |  | Kalkulacja indywidualna | Demontaż i wywóz małej architektury tj. istniejących słupków betonowych w miejsce wskazane przez Inwestorado 5km |  | szt | 5 | 1
1.1.2.2 |  |  |  | KNNR 6/805/1 | Rozebranie nawierzchni pasów z granitu strzegomskiego przenaczonych do remotnu zgodnie z projektem |  | m2 | 21.4 | 1
1.1.2.3 |  |  |  | KNR 404/201/4 | Rozebranie ścian kamiennych oraz dna z płyt kamiennych fontanny |  | m3 | 54 | 1
1.1.2.4 |  |  |  | KNR 404/302/1 | Rozebranie betonowych i żelbetowych ław, stop i fundamentów pod mury, betonowych, grubości do 70 cm |  | m3 | 35 | 1
1.1.2.5 |  |  |  | KSNR 6/803/2 | Rozebranie nawierzchni z kostki brukowej, wokół fontanny do ponownego ułożenia |  | m2 | 50 | 1
1.2 |  |  |  | Grupa | MISA FONTANNY
1.2.1 |  |  |  | Element | PODBUDOWA FONTANNY
1.2.1.1 |  |  |  | KNKRB 6/104/3 | Podbudowa z kruszywa naturalnego, warstwa górna kruszywo frakcji 0-31,5 mm 30 cm |  | m3 | 22.14 | 1
1.2.1.2 |  |  |  | TZKNBK 11/701/1 | Podkłady i warstwy wyrównawcze podkład betonowy na podłożu gruntowym gr. 10 cm |  | m3 | 7.38 | 1
1.2.2 |  |  |  | Element | KONSTRUKCJA ŻELBETOWA NIECEK "A" I "B"
1.2.2.1 |  |  |  | KNNRS 2/105/3 | Betonowanie konstrukcji zbrojonych w deskowaniu tradycyjnym, ściany niecek A i B ora 3 postumenty zgodnie z projektem w technologii "białej wanny" betonem C30/C37 (B37) W8 |  | m3 | 57 | 1
1.2.2.2 |  |  |  | KNNRS 2/105/6 | Betonowanie konstrukcji zbrojonych w deskowaniu tradycyjnym, płyta niecki A i B gr. 0,25 w technologii "białej wanny" betonem C30/C37 (B37) W8 |  | m3 | 14.38 | 1
1.2.2.3 |  |  |  | KNR 202/290/1 (2) | Zbrojenie konstrukcji żelbetowych elementów budynków i budowli, pręty stalowe okrągłe gładkie, Fi 8-14·mm |  | t | 3 | 1
1.2.3 |  |  |  | Element | IZOLACJE
1.2.3.1 |  |  |  | Kalkulacja indywidualna | Wykonanie hydroizolacji, z masy uszczelniającej dna i ścian necek od wewnątrz, warstwa podwójna o grub. 4 mm |  | m2 | 100.8 | 1
1.2.4 |  |  |  | Element | OBKŁADKA KAMIENNA FONTANNY
1.2.4.1 |  |  |  | Kalkulacja indywidualna | Wykonanie obkładki z kamienia granitowego typu ivory ścian niecek, frezowanych 3D zgodnie z projektem (grubość bloku do frezowania 11 cm) |  | m2 | 27.5 | 1
1.2.4.2 |  |  |  | Kalkulacja indywidualna | Wykonanie obkładki z kamienia granitowego typu ivory ścian niecek,ciętych na wymiar prostokątnych zgodnie z projektem |  | m2 | 27.5 | 1
1.2.4.3 |  |  |  | Kalkulacja indywidualna | Wykonanie obkładki z kamienia granitowego typu ivory dna niecek z płyt ciętych na wymiar o gr. 3 cm |  | m2 | 57.5 | 1
1.2.4.4 |  |  |  | Kalkulacja indywidualna | Wykonanie obkładki z kamienia granitowego typu ivory kołnierza na ścianach niecek z płyt ciętych na wymiar o gr. 3 cm; szerokość 40 cm |  | m2 | 22 | 1
1.2.4.5 |  |  |  | Kalkulacja indywidualna | Wykonanie obkładki z kamienia granitowego typu ivory trzech postumentów z płyt ciętych na wymiar o gr. 3 cm; |  | m2 | 7 | 1
1.3 |  |  |  | Grupa | ROBOTY BRUKARSKIE NA PLACU DIETLA
1.3.1 |  |  |  | Element | ROBOTY BRUKARSKIE PASY NA PLACU DIETLA
1.3.1.1 |  |  |  | KNKRB 6/104/2 | Podbudowa z kruszywa naturalnego, warstwa dolna kruszywo frakcji 0-63 mm 20 cm |  | m3 | 4.28 | 1
1.3.1.2 |  |  |  | KNKRB 6/104/3 | Podbudowa z kruszywa naturalnego, warstwa górna kruszywo frakcji 0-31,5 mm 15 cm |  | m3 | 3.21 | 1
1.3.1.3 |  |  |  | KSNR 6/302/5 | Nawierzchnie z kostki kamiennej na podsypce cementowo - piaskowej, kostka nieregularna, wysokość 10·cm |  | m2 | 21.4 | 1
1.3.2 |  |  |  | Element | ROBOTY BRUKARSKIE OPASKA WOKÓŁ FONTANNY
1.3.2.1 |  |  |  | KNKRB 6/104/2 | Podbudowa z kruszywa naturalnego, warstwa dolna kruszywo frakcji 0-63 mm 20 cm |  | m3 | 4.48 | 1
1.3.2.2 |  |  |  | KNKRB 6/104/3 | Podbudowa z kruszywa naturalnego, warstwa górna kruszywo frakcji 0-31,5 mm 15 cm |  | m3 | 3.36 | 1
1.3.2.3 |  |  |  | KSNR 6/302/5 | Nawierzchnie z kostki kamiennej na podsypce cementowo - piaskowej, kostka nieregularna, wysokość 10·cm |  | m2 | 22.4 | 1
2 |  |  |  | Rozdział | Rozdział 2 MAŁA ARCHITEKTURA
2.1 |  |  |  | Grupa | MAŁA ARCHITEKURA
2.1.1 |  |  |  | Element | SŁUP DROGOWY
2.1.1.1 |  |  |  | Kalkulacja indywidualna | Budowa fundamentów prefabrykowanych F-100 zgodnie z projektem |  | szt | 7 | 1
2.1.1.2 |  |  |  | Kalkulacja indywidualna | Budowa słupów drogowych zgodnie z projektem, kolor RAL zgodnie z projektem |  | szt | 7 | 1
3 |  |  |  | Rozdział | Rozdział 3 ROBOTY ISNTALACYJNE ELEKTRYCZNE
3.1 |  |  |  | Element | OŚWIELTLENIE ULICZNE
3.1.1 |  |  |  | KNNR 5/701/3 | Kopanie rowów dla kabli, ręcznie, grunt kategorii IV po trasie istniejących kabli |  | m3 | 2.5 | 1
3.1.2 |  |  |  | KNNR 5/702/3 | Zasypanie rowów dla kabli, ręcznie, grunt kategorii IV |  | m3 | 2.5 | 1
3.1.3 |  |  |  | KNNR 5/706/1 | Nasypanie warstwy piasku na dnie rowu kablowego, szerokość do 0,4·m |  | m | 15 | 2
3.1.4 |  |  |  | KNNR 5/705/1 | Ułożenie rur osłonowych PVC do Fi·140·mm HDPE32 lub równoważne |  | m | 76 | 1
3.1.5 |  |  |  | KNNR 5/907/6 | Układanie uziomów w rowach kablowych |  | m | 4 | 1
3.1.6 |  |  |  | KNNR 5/907/5 | Mechaniczne pogrążanie uziomów pionowych prętowych, kategoria gruntu III |  | m | 1.5 | 2
3.1.7 |  |  |  | KNNR 5/713/1 | Układanie kabli w rurach, pustakach lub kanałach zamkniętych, kabel do 0,5·kg/m - kabel układany w rurach, słupach, fundametach YKY3x4 |  | m | 6 | 1
3.1.8 |  |  |  | KNNR 5/103/1 (1) | Rury winidurowe układane n.t., podłoże betonowe, Fi·16 |  | m | 12 | 1
3.1.9 |  |  |  | KNNR 5/713/1 | Układanie kabli w rurach, pustakach lub kanałach zamkniętych, kabel do 0,5·kg/m - kabel układany w rurach, słupach, fundametach - kabel dostarczony przez dostawcę opraw |  | m | 80 | 1
3.1.10 |  |  |  | KNNR 5/726/5 | Obróbka na sucho kabli na napięcie do 1kV o izolacji i powłoce z tworzyw sztucznych, kabel 3-żyłowy, do 16·mm2 |  | szt | 3 | 1
3.1.11 |  |  |  | KNNR 5/1008/4 | Montaż projektorów oświetleniowych na ścianach budynków. Oprawa oświetleniowa wbudowana w mur, kwadratowa, świecąca w dół,oprawa denna 36W, 24V, 1745lm, IP68, |  | kpl | 20 | 1
3.1.12 |  |  |  | KNNR 5/512/4 | Oprawy świetlówkowe tunelowe w obudowie z tworzyw sztucznych, przykręcane, do 1x40·W, przelotowe/Pasek LED IP68; 8,4W/m; 3000K |  | kpl | 1 | 1
3.1.13 |  |  |  | KNNR 5/1301/1 | Sprawdzenie i pomiar obwodu elektrycznego nn, obwód 1-fazowy |  | pomiar | 22 | 1
3.1.14 |  |  |  | KNNR 5/1304/1 | Badania i pomiary instalacji uziemiającej, piorunochronnej i skuteczności zerowania, uziemienie ochronne lub robocze, pomiar pierwszy |  | szt | 1 | 1
3.1.15 |  |  |  | KNNR 5/403/2 | Urządzenia rozdzielcze (zestawy) na fundamentach, masa do 20·kg, na fundamencie wylewanym na mokro/Rozdzielnica sterownicza z zabezpieczeniami, zasilaczami oraz sterowaniem dostarczona przez dostawcę technologi |  | szt | 1 | 1
3.1.16 |  |  |  |  | Dokumentacja powykonawcza |  | kpl | 1 | 1
3.1.17 |  |  |  |  | Odtworzenie kostki wraz z podbudową po wykopach |  | m2 | 5 | 1
4 |  |  |  | Rozdział | Rozdział 4 ROBOTY ISNTALACYJNE WOD-KAN
4.1 |  |  |  | Element | ODTWORZENIE STANU ISTNIEJĄCEGO
4.1.1 |  |  |  |  | Montaż atrakcji wodnych - dysz |  | szt | 21 | 1
4.1.2 |  |  |  |  | Wymiana isntalacji wod-kan na odcinku od komory technologicznej do niecki włącznie rura PE zgrzewana doczołowo |  | m | 3 | 1
4.1.3 |  |  |  |  | Odtworzenie kostki wraz z podbudową po wykopach |  | m2 | 5 | 1