## KO
KOSZTORYS OFERTOWY
Nazwa inwestycji:
Rozbudowa drogi powiatowej nr 2530W Kadzidło - Jeglijowiec - Gleba w obszarze oddziaływania przejścia dla pieszych zlokalizowanego w km około 0+090 w msc. Kadzidło wraz z budową oswietlenia przejścia dla pieszych
Lp. | Podstawa | Opis | Jedn.przedm. | Ilość | Cena jedn. | Wartość
1 |  | D.01.00.00. Roboty pomiarowe
1 | KNNR 1 0111-01 | Roboty pomiarowe przy liniowych robotach ziemnych - trasa dróg w terenie równinnym. | m | 100
2 | KNNR 1 0111-01 | Odtworzenie punktów geodezyjnych | szt | 2
3 |  | Inwentaryzacja geodezyjna powykonawcza | kpl. | 1
analiza indywidualna
Razem dział: D.01.00.00. Roboty pomiarowe
2 |  | D.01.00.00. Roboty rozbiórkowe
4 | KNNR 6 0802-04 | Rozebranie nawierzchni z mas mineralno-bitumicznych mechanicznie | m2 | 135
5 | KNNR 6 0801-02 | Rozebranie podbudowy | m2 | 135
6 | KNR 2-31 0807-03 | Rozebranie nawierzchni z kostki betonowej - ułożenie na palety Wykonawcy | m2 | 220
7 | KNNR 6 0806-02 | Rozebranie krawężników betonowych | m | 200
8 | KNNR 6 0806-08 | Rozebranie obrzeży trawnikowych | m | 10
9 | KNR AT-03 0102-02 | Roboty remontowe - frezowanie nawierzchni bitumicznej z wywozem materiału z rozbiórki na odl. do 1 km | m2 | 700
d.2
10 | KNR 4-04 1103-01 | Załadowanie gruzu koparko-ładowarką | m3 | 56.54
11 | KNR 4-04 1103-04 | Wywiezienie gruzu z terenu rozbiórki przy mechanicznym załadowaniu i wyładowaniu samochodem samowyładowczym na odleg. 1 km | m3 | 56.54
12 | KNR 4-04 1103-05 | Dodatek za transport - materiał z rozbiórki odwieźć na plac ODM Kadzidło | m3 | 105.54
Razem dział: D.01.00.00. Roboty rozbiórkowe
3 |  | D.01.00.00. Odhumusowanie
13 | KNNR 1 0113-01 | Usunięcie warstwy ziemi urodzajnej (humusu) o grubości do 10 cm | m2 | 133.33
14 | KNR 4-01 0108-01 | Przewóz ziemi samochodami skrzyniowymi na odległość do 1 km grunt.kat. I-II | m3 | 20
Razem dział: D.01.00.00. Odhumusowanie
4 |  | D.02.00.00. Roboty ziemne
15 | KNNR 1 0202-08 | Wykopy. Roboty ziemne wykonywane koparkami podsiębiernymi o poj.łyżki 0.60 m3 w gr.kat. III-IV z transp.urobku na odl.do 1 km sam.samowyład. | m3 | 50
16 | KNNR 1 0407-01 | Formowanie i zagęszczanie nasypów - mechanicznie | m3 | 20
17 | KNR 4-01 0108-01 | Przewóz ziemi samochodami skrzyniowymi na odległość do 1 km grunt.kat. I-II | m3 | 30
18 | KNNR 1 0208-02 | Wykopy. Dodatek za transport - odległość określa oferent | m3 | 30
Razem dział: D.02.00.00. Roboty ziemne
5 |  | D.05.00.00. Projektowana konstrukcja chodnika
19 | KNNR 6 0103-03 | Profilowanie i zagęszczanie podłoża wykonywane mechanicznie w gruncie kat. II-IV pod warstwy konstrukcyjne nawierzchni | m2 | 25
20 | KNNR 6 0113-01 | Warstwa podbudowy - podbudowa z kruszywa łamanego stabilizowanego mechanicznie 0/31,5 gr. 15 cm | m2 | 25
21 | KNNR 6 0502-02 | Chodniki z kostki brukowej betonowej grubości 6 cm na podsypce cementowo-piaskowej z wypełnieniem spoin piaskiem | m2 | 25
Razem dział: D.05.00.00. Projektowana konstrukcja chodnika
6 |  | D.05.00.00. Projektowana konstrukcja chodnika wzmocnionego
22 | KNNR 6 0103-03 | Profilowanie i zagęszczanie podłoża wykonywane mechanicznie w gruncie kat. II-IV pod warstwy konstrukcyjne nawierzchni | m2 | 300
23 | KNNR 6 0113-03 | Warstwa dolna podbudowy z kruszyw łamanych o grubości po zagęszczeniu 25 cm | m2 | 300
24 | KNNR 6 0502-03 | Chodniki z kostki brukowej betonowej grubości 8 cm na podsypce cementowo-piaskowej z wypełnieniem spoin piaskiem | m2 | 300
Razem dział: D.05.00.00. Projektowana konstrukcja chodnika wzmocnionego
7 |  | D.05.00.00. Projektowana nakładka asfaltowa
25 | KNR AT-03 0301-02 | Warstwa wyrównawczo profilacyjna z mieszanki mineralno asfaltowej AC16W gr 3-5 cm | m2 | 700
26 | KNR AT-03 0202-02 | Mechaniczne oczyszczenie i skropienie emulsją asfaltową na zimno podbudowy lub nawierzchni betonowej/bitumicznej; zużycie emulsji 0,5 kg/m2 | m2 | 700
27 | KNNR 6 0309-02 | Nawierzchnie z mieszanek mineralno-bitumicznych asfaltowych AC11S o grubości po zagęszczeniu 4 cm (warstwa ścieralna) | m2 | 700
Razem dział: D.05.00.00. Projektowana nakładka asfaltowa
8 |  | D.05.00.00. Projektowana konstrukcja - płyty wypustkowe dla niewidomych
28 | KNNR 6 0103-03 | Profilowanie i zagęszczanie podłoża wykonywane mechanicznie w gruncie kat. II-IV pod warstwy konstrukcyjne nawierzchni | m2 | 7
29 | KNNR 6 0112-01 | Warstwa podbudowy z kruszyw naturalnych o grubości po zagęszczeniu 20 cm | m2 | 7
30 | KNNR 6 0503-03 | Chodniki z płyt wypustkowych na podsypce cementowo-piaskowej, spoiny wypełnione zaprawą cementową | m2 | 7
Razem dział: D.05.00.00. Projektowana konstrukcja - płyty wypustkowe dla niewidomych
9 |  | D.05.00.00. Projektowana konstrukcja - System FON
31 | KNNR 6 0103-03 | Profilowanie i zagęszczanie podłoża wykonywane mechanicznie w gruncie kat. II-IV pod warstwy konstrukcyjne nawierzchni | m2 | 80
32 | KNNR 6 0112-01 | Warstwa podbudowy z kruszyw naturalnych o grubości po zagęszczeniu 20 cm | m2 | 80
33 | KNNR 6 0503-03 | Sytem FON | m2 | 80
analiza indywidualna
Razem dział: D.05.00.00. Projektowana konstrukcja - System FON
10 |  | D.05.00.00. Korekta wysokościowa nawierzchni
33 | KNNR 6 0805-05 | Rozebranie nawierzchni | m2 | 700
34 | KNNR 6 0112-01 | Warstwa podbudowy z kruszyw naturalnych - regulacja wysokości | m2 | 700
analiza indywidualna
35 | KNNR 6 0502-02 | Chodniki z kostki brukowej betonowej szarej grubości 6 cm na podsypce cementowo-piaskowej z wypełnieniem spoin piaskiem - materiał z rozbiórki | m2 | 700
Razem dział: D.05.00.00. Korekta wysokościowa nawierzchni
11 |  | D.07.00.00. Oznakowanie poziome, pionowe i elementy bezpieczeństa na drodze
36 | KNR AT-04 0204-01 | Oznakowanie poziome nawierzchni bitumicznych - grubowarstwowe wykonywane mechanicznie | m2 | 30
37 | KNNR 6 0702-04 | Pionowe znaki drogowe projektowane - tablice znaków drogowych | szt. | 4
38 | KNNR 6 0702-01 | Pionowe znaki drogowe - słupki z rur stalowych | szt. | 3
39 | KNNR 6 0702-01 | Pionowe znaki drogowe - demontaż słupków | szt. | 3
analiza indywidualna
40 | KNNR 6 0702-08 | Zdjęcie znaków lub drogowskazów | szt. | 4
41 | KNR 9-11 0101-02 | Wzmacnianie podłoża gruntowego geosiatkami na gruntach o umiarkowanej nośności sposobem ręcznym | m2 | 40
Razem dział: D.07.00.00. Oznakowanie poziome, pionowe i elementy bezpieczeństa na drodze
12 |  | Regulacje wysokościowe
42 | KNR 2-31 1406-03 | Regulacja pionowa wpustów | szt. | 2
43 | KNR 2-31 1406-05 | Regulacja pionowa studzienek telefonicznych | szt. | 3
Razem dział: Regulacje wysokościowe
13 |  | D.08.00.00. Elementy jezdni
44 | KNNR 6 0403-03 | Krawężniki betonowe wystające o wymiarach 15x30 cm z wykonaniem ław betonowych z oporem z bet. cem. C12/15 - na podsypce cementowo-piaskowej 1:4 gr. 5cm | m | 25
45 | KNNR 6 0403-03 | Krawężniki betonowe wtopione z wykonaniem ław betonowych z oporem z bet. cem. C12/15 - na podsypce cementowo-piaskowej 1:4 gr. 5cm | m | 125
46 | KNNR 6 0403-03 | Krawężniki betonowe najazdowy z wykonaniem ław betonowych z oporem z bet. cem. C12/15 - na podsypce cementowo-piaskowej 1:4 gr. 5cm | m | 70
Razem dział: D.08.00.00. Elementy jezdni
14 |  | Budowa linii oświetlenia drogowego
47 | KNNR 6 0803-05 | Ręczne rozebranie nawierzchni z kostki kamiennej regularnej na podsypce cementowo-piaskowej | m2 | 14
48 | KNNR 5 0701-05 | Kopanie rowów dla kabli w sposób mechaniczny w gruncie kat. III-IV | m3 | 7.84
49 | KNNR 5 0706-01 | Nasypanie warstwy piasku na dnie rowu kablowego o szerokości do 0,4 m | m | 28
50 | KNNR 5 0723-01 z.sz.2.14. 9902-01 | Przewierty mechaniczne dla rury o śr.do 100 mm pod obiektami - roboty obok czynnego pasa jezdni (26-75 poj/h) - rura SRS 75 | m | 8
51 | KNNR 5 0705-01 | Ułożenie rur osłonowych z PCW o śr.do 140 mm - rura DVK50 niebieska | m | 4
52 | KNNR 5 1101-07 | Montaż konstrukcji kablowej - rura osłonowa BE 75 3m | szt. | 1
53 | KNNR 5 0713-02 | Układanie kabli o masie do 1.0 kg/m w rurach, pustakach lub kanałach zamkniętych - YAKXS 4x35mm2 | m | 12
54 | KNNR 5 0707-02 | Układanie kabli o masie do 1.0 kg/m w rowach kablowych ręcznie - YAKXS 4x35mm2 | m | 35
55 | KNNR 5 0713-02 | Układanie kabli o masie do 1.0 kg/m w rurach, pustakach lub kanałach zamkniętych - wciąganie przewodów słupy YDY3x2,5mm2 | m | 14
analogia
56 | KNNR 5 0717-02 | Układanie kabli o masie do 1.0 kg/m bezpośrednio na słupach betonowych - YAKXS 4x35mm2 | m | 9
57 | KNNR 5 0726-10 | Zarobienie na sucho końca kabla 4-żyłowego o przekroju żył do 50 mm2 na napięcie do 1 kV o izolacji i powłoce z tworzyw sztucznych - 4-palczatka term. | szt. | 4
58 | KNNR 5 0603-02 | Przewody uziemiające i wyrównawcze w kanałach lub tunelach luzem (bednarka o przekroju do 200 mm2) - bednarka FeZn 25x4mm | m | 56
59 | Kalkulacja własna | Wykonanie połączenia egzotermicznego | szt. | 3
60 | KNNR 5 0906-03 | Montaż ogranicznika przepięć w liniach napowietrznych nn z przewodów izolowanych 500V 10kA | szt. | 1
61 | KNNR 5 1001-01 | Montaż i stawianie słupów oświetleniowych o masie do 100 kg - słup stalowy ocynkowany h=6,0m na fundamencie prefabrykowanym + zaciski IZK | szt. | 2
62 | KNNR 5 1004-01 | Montaż opraw oświetlenia drogowa na słupie - przejście dla pieszych | szt. | 2
63 | KNNR 5 0907-05 | Mechaniczne pogrążanie uziomów pionowych prętowych w gruncie kat III - pręty stalowe miedziowane typu Galmar lub równoważny | m | 30
64 | KNNR 5 0706-01 | Nasypanie warstwy piasku na dnie rowu kablowego o szerokości do 0,4 m | m | 28
65 | KNNR 5 0702-05 | Zasypywanie rowów dla kabli wykonanych mechanicznie w gruncie kat. III-IV | m3 | 7.84
66 | KNR 2-01 0236-02 | Zagęszczenie nasypów ubijakami mechanicznymi; grunty spoiste kat. III-IV | m3 | 7.84
67 | KNNR 6 0502-02 | Odtworzenie nawierzchni - chodniki z kostki brukowej betonowej grubości 6 cm na podsypce cementowo-piaskowej z wypełnieniem spoin piaskiem | m2 | 14
Razem dział: Budowa linii oświetlenia drogowego
16 |  | Pomiary instalacji elektrycznych
68 | KNNR 5 1302-03 | Badanie linii kablowej nn - kabel 4-żyłowy | odc. | 1
69 | KNNR 5 1304-05 | Badania i pomiary instalacji skuteczności zerowania (pierwszy pomiar) | szt. | 1
70 | KNR 13-21 0301-03 | Pomiary natężenia oświetlenia /luminancji | kpl | 1
d.15 | analogia
Razem dział: Pomiary instalacji elektrycznych
Wartość kosztorysowa robót bez podatku VAT
Podatek VAT
Ogółem wartość kosztorysowa robót