## Arkusz1
Załącznik nr 5
Przedmiar robót
Remont nawierzchni na drodze powiatowej nr 4939P Domachowo - Potarzyca w m. Domachowo
Lp | Podstawa wyceny | Opis robót, obliczenia | Jedn. miary | Ilość jedn.
1. | KNR AT-03 0102-02/03 | Roboty remontowe - frezowanie nawierzchni btiumicznej gr. śr. 5 cm z wywozem matieriału z rozbiórki na odl. do 1 km z wbudowaniem w pobocze 22x7,0+115x5,30 | m² | 763.5
2. | KNNR 6 1005-07 | Skropienie emuslją asfaltową kationową C60B3ZM szybkorozpadową sfrezowanej nawierzchni w ilości 0,3 kg/m³, krotność = 0,6 22x7,0+115x5,30 | m² | 763.5
3. | KNNR 6 0108-02 | Mechaniczne wyrównanie istniejącej nawierzchni mieszanką mineralno-bitumiczną z betonu asfaltowego AC16W dla KR3 średnio grubości 6cm (22x7,0+115x5,30)x0,150 | Mg | 114.53