## WYKAZ ARMATURY
WYKAZ MATERIAŁÓW WODOCIĄGOWYCH DO ZADANIA 3 - BUDOWA SIECI WODOCIĄGOWEJ RYBNICA | [5 empty] | załącznik nr 10
Lp. | Nazwa | Jm | Ilość | Cena jednostkowa | Wartość netto
1 | Hydrant pożarowy nadziemny z podwójnym zamknięciem DN80 RD 1,5m | szt | 1
2 | Kolano stopowe kołn.do hydrantu fi 80mm | szt | 1
3 | Kołnierz stalowy ocynkowany luźny o śr.zewnętrznej 110/100 mm | szt | 4
4 | Kołnierz stalowy ocynkowany luźny o śr.zewnętrznej 160/150 mm | szt | 4
5 | Kołnierz stalowy ocynkowany luźny o śr.zewnętrznej 90/80 mm PN 10/16 | szt | 6
6 | Kołnierze zaślepiające o śr. 160 mm | szt | 1
7 | Kołnierze zaślepiające o śr. do 100 mm | szt | 1
8 | Krążek osadczy żelbetowy o wymiarach Dz=400mm, Dw=160mm, H=100mm | szt | 13
12 | Mufa elektrooporowa z adapterem GZ 40x1 1/4'' | szt. | 14
14 | Łącznik rurowo kołnierzowy DN 80 (85-105) PN16 z zabezpieczeniem przed przesunięciem (do rur PE, PVC) | szt | 1
15 | Łącznik kołnierzowy DN100 104-132 PN16 z zabezpieczeniem przed przesunięciem (do rur PE, PVC) | szt | 2
17 | Łącznik rurowy DN150 155-192 PN16 z zabezpieczeniem przed przesunięciem (do rur PE, PVC) | szt | 1
18 | Łuk 11° LS PE Dz160 PE100 SDR 17 | szt | 5
20 | Łuk 60° LS PE Dz160 PE100 SDR 17 | szt | 2
21 | Łuk 90° LS PE Dz160 PE100 SDR 17 | szt | 1
22 | Manszeta typ N 150/250 | szt | 2
23 | Obudowa teleskopowa do przyłączy domowych DN 3/4"-2" wysokość 1,3÷1,8m | szt | 7
24 | Obudowa teleskopowa żeliwna do zasuw DN100 wysokość 1,30-1,80 | szt. | 1
25 | Obudowa teleskopowa żeliwna do zasuw DN125-150 wysokość 1,30-1,80 | szt | 2
26 | Obudowa teleskopowa żeliwna do zasuw DN80 wysokość 1,30-1,80 | szt. | 2
27 | Obudowa teleskopowa żeliwna do zasuw DN50 wysokość 1,30-1,80 | szt. | 1
28 | Nawiertka do rur PE i PVC do przyłączy domowych PE Dz110 z odejściem 1 1/4" | szt | 3
29 | Nawiertka do rur PE i PVC do przyłączy domowych PE Dz160 z odejściem 1 1/4" | szt | 5
32 | Płozy dystansowe typu L h=40 elementów 8 | szt | 5
33 | Redukcja PE100 SDR 17 Dz160/110 | szt | 2
34 | Redukcja PE100 SDR 17 Dz160/90 | szt | 1
38 | Rura stalowa osłonowa Dz273x10 ze stali St3SX malowanej wewnętrznie 2x, zewntrznie 3x farbą epoksydową modyfikowaną | m | 6
39 | Rura dwuwarstwowa PE 100/PE100-RC SDR17 Dz160x9,5 | m | 372
43 | Rury z polietylenu PE100 SDR17 o śr.zewnętrznej 110x6,6mm | m | 54
45 | Rury z polietylenu PE100 SDR17 o śr.zewnętrznej 90x5,4mm | m | 6
48 | Skrzynka uliczna sztywna do wody do zasuw | szt | 14
49 | Taśma z polietylenu niebieska z wkładką metalową | m | 500
50 | Trójnik redukcyjny PE100 SDR17 Dz160/110 | szt | 1
51 | Trójnik redukcyjny PE100 SDR17 Dz160/90 | szt | 3
52 | Trójnik równoprzelotowy PE100 SDR17 Dz160 | szt | 2
53 | Tuleja kołnierzowa, ciśnieniowa PE100 SDR17 o śr.zewnętrznej 110/100 mm | szt | 6
54 | Tuleja kołnierzowa, ciśnieniowa PE100 SDR17 o śr.zewnętrznej 160/150 mm | szt | 8
55 | Tuleja kołnierzowa, ciśnieniowa PE100 SDR17 o śr.zewnętrznej 90/80 mm | szt | 6
58 | Uszczelka gumowa do poł.kołn. fi 100mm | szt | 10
59 | Uszczelka gumowa do poł.kołn. fi 150mm | szt | 10
61 | Uszczelka gumowa do poł.kołn. fi 80mm | szt | 25
69 | Zasuwa do przyłączy domowych obustronnie z gwintem wewnętrznym 1 1/4" PN16 | szt | 6
70 | Zasuwa kołnierzowa DN50 PN16 długa | szt | 2
71 | Zasuwa kołnierzowa DN80 PN16 długa | szt | 2
72 | Zasuwa kołnierzowa DN100 PN16 długa | szt. | 1
73 | Zasuwa kołnierzowa DN150 PN16 długa | szt. | 2
SUMA