## GAZ_przedmiar_2
No. |  |  | Opis | Jedn. | Ilość. | Cena materiału | Robocizna | Łącznie
[6 empty] | [Zł ] | [Zł ] | [Zł ]
Przedmiar robót 2. Instalacja gazowa
2 | 1. |  | Przewody i armatura
2 | 1. | 1 | Rura stalowa przewodowa bez szwu - R 35 wg PN-80/H-74219 piaskowana i malowana dwu krotnie ze świadectwem jakościowym ZETOM łączona przez spawanie wraz z kształtami, montażem zawiesi, konstrukcją systemową pod zawiesia; Dn20 | mb. | 10
2 | 1. | 2 | Rura stalowa przewodowa bez szwu - R 35 wg PN-80/H-74219 piaskowana i malowana dwu krotnie ze świadectwem jakościowym ZETOM łączona przez spawanie wraz z kształtami, montażem zawiesi, konstrukcją systemową pod zawiesia; Dn50 | mb. | 1
2 | 1. | 3 | Zawór kulowy, przeznaczony do gazu ziemnego Dn20 | szt. | 2
2 | 1. | 4 | Filtr siatkowy do gazu ziemnego Filtr skośny T, temparatura pracy: -25 do + 60 C Ciśnienie: 0,5 MPa Praca w pozycji: pozioma i pionowa Przyłącze gwintowane, materiał: mosiądz Średnica DN50 | szt. | 1
2 | 1. | 5 | Gazomierz Gazomierz miechowy G16, przepływ nominalny 16,0 m3/h Nadajnik impulsów, średnica przyłącza 1 1/4" (5/4") Producent: Itron Typ: Gazomierz miechowy G16 | szt. | 1
Suma |  |  | Przewody i armatura
2 | 2. |  | Ogólne
2 | 2. | 1 | Opis rurociągów. Wszystkie przewody instalacji gazu ziemnego należy w sposób jasny i czytelny oznaczyć, na początku i na końcu przewodu oraz na przewodach tranzytowych i podłączeniach w odległościach nie przekraczających 6m. Koszt wykonania powyższych opisów powinien być uwzględniony w cenie jednostkowej montażu odpowiedniej instalacji. | kpl. | 1
2 | 2. | 2 | Oznaczenie rurociągów. Wszystkie przewody gazu ziemnego, należy w sposób jasny i czytelny oznaczyć odpowiednim kolorem. Oznaczenie wykonać z materiału trwałego np. folii PVC, oznaczenie przymocować do rur. Oprócz oznaczenia poszczególnych instalacji odpowiednim kolorem, zamontować strzałki opisujące kierunek przepływu medium. Oznaczenia wykonać na przewodach w odległościach nie większych niż 6m od siebie. Koszt wykonania powyższych opisów powinien być uwzględniony w cenie jednostkowej montażu odpowiedniej instalacji. | kpl. | 1
2 | 2. | 3 | Po zmontowaniu instalacji gazu zimnego wykonać próbę szczelności instalacji. Cena powinna uwzględniać wykonanie próby oraz wszelkie niezbędne do tego celu elementy i urządzenia. Termin i sposób wykonania próby ciśnieniowej instalacji ustalić z kierownikiem projektu podczas prowadzenia prac instalacyjnych | kpl. | 1
Suma |  |  | Ogólne
2. | 3. |  | DOKUMENTACJA POWYKONAWCZA
2. | 3. | 1 | Wykonanie dokumentacji powykonawczej | szt. | 1
Suma |  |  | DOKUMENTACJA POWYKONAWCZA
2 | 4. |  | CENA CAŁKOWITA