## Arkusz
| KRESKA Obsługa Inwestycji Dariusz Żmijewski | [7 empty] | ul. Mieszka Starego 1, 62-510 Konin
PRZEDMIAR
Klasyfikacja robót wg Wspólnego Słownika Zamowień
| 45233123-7 |  |  |  | Roboty budowlane w zakresie dróg podrzędnych
| 45233140-2 |  |  |  | Roboty drogowe
| NAZWA INWESTYCJI: |  |  |  |  | Poprawa bezpieczeństwa ruchu pieszych w obszarze oddziaływania przejścia dla pieszych na ul. Kasztanowej w Wilczogórze - ROBOTY KWALIFIKOWALNE
| ADRES INWESTYCJI: |  |  |  |  | Wilczogóra, gmina Wilczyn, powiat koniński
| NAZWA INWESTORA: |  |  |  |  | Gmina Wilczyn
| ADRES INWESTORA: |  |  |  |  | ul.Strzelińska 12d 62-550 Wilczyn
SPORZĄDZIŁ KALKULACJE:
inż. Dariusz Żmijewski
| DATA OPRACOWANIA: | [6 empty] | 2021-07-02
| WYKONAWCA: | [8 empty] | INWESTOR:
| Data opracowania | [8 empty] | Data zatwierdzenia
2021-07-02
Strona Tytułowa 1
Spis treści 2
Ogólna charakterystyka obiektu 3
Przedmiar 5
1 Roboty pomiarowe, przygotowawcze i rozbiórkowe 5
2 Roboty ziemne 5
3 Elementy ulicy 5
4 Przejście dla pieszych wyniesione 6
5 Odwodnienie 6
6 Elementy oznakowania przejścia dla pieszych 6
OGÓLNA CHARAKTERYSTYKA OBIEKTU Przedmiotem opracowania jest projekt budowlany dla zadania p.n.: Poprawa bezpieczeństwa ruchu pieszych w obszarze oddziaływania przejścia dla pieszych na ul. Kasztanowej w Wilczogórze. Celem projektu jest poprawa bezpieczeństwa uczestników ruchu na przejściu dla pieszych na drodze do pobliskiego banku. Droga gminna o nawierzchni bitumicznej o szerokości 5,0 m. Po stronie prawej chodnik o szerokości 1,50 m, a po lewej stronie pobocze gruntowe. Linie pasa drogowego wyznaczają granice działek. Wykonanie wyniesionego przejścia dla pieszych wraz z doświetleniem i znakami aktywnymi. Wymiana krawężnika i nawierzchni chodnika. Opracowanie swoim zakresem obejmuje: a)roboty pomiarowe, przygotowawcze i rozbiórkowe w granicach projektowanych robót b)roboty ziemne c)wykonanie warstwy z mieszanki związanej cementem d)wykonanie podbudowy z mieszanki kruszywa łamanego (uzupełnienie wzdłuż krawężnika) e)wykonanie nawierzchni z betonu asfaltowego (wzdłuż krawężnika) f)wykonanie podbudowy z betonu cementowego g)wykonanie nawierzchni z kostki betonowej h)wykonanie elementów bezpieczeństwa ruchu (oznakowanie pionowe i poziome Projekt przewiduje wykonanie na istniejącej jezdni ulicy Kasztanowej wyniesionego przejścia dla pieszych i wymianę nawierzchni chodnika wraz z krawężnikiem betonowym. Na dojściu do przejścia zamontowane będą w nawierzchni chodnika pasy prowadzące i pasy ostrzegawcze z betonowych płyt. Dla pasów prowadzących są to płyty z wzdłużnymi rowkami a dla pasów ostrzegawczych są to płyty betonowe z wypustkami. Projektowane przejście będzie oznakowane znakami pionowymi i poziomymi. Znaki D-6 projektuję się jako aktywne. Doświetlenie przejścia dla pieszych w projekcie branży elektrycznej. Konstrukcję drogi przyjęto na podstawie Katalogu Typowych Konstrukcji Podatnych i Półsztywnych - zakładając, że będzie ona obciążona ruchem KR1. Zakres robót mieści się w istniejącym pasie drogowym. Parametry techniczne projektowanej drogi: klasa drogi –D podłoże gruntowe - G1 kategoria ruchu - KR1 prędkość projektowa - 30 km/h szerokość jezdni bitumicznej – 5,0 m spadek poprzeczny istniejącej jezdni – daszkowy spadek poprzeczny chodnika – jednostronny 2% Charakterystyczne wielkości robót: powierzchnia przejścia wyniesionego z kostki betonowej – 37,50 m2 powierzchnia chodnika z kostki betonowej – 89,00 m2 powierzchnia zjazdu z kostki betonowej – 10,00 m2 powierzchnia pasów prowadzących – 0,85m2 powierzchnia pasów ostrzegawczych – 2,40 m2
Przedmiar
Lp. |  | Podstawa |  | spec. tech |  |  | Opis i wyliczenia |  |  |  | j.m. | Razem
PRZEDMIAR:
1 | [6 empty] | Roboty pomiarowe, przygotowawcze i rozbiórkowe
1 d.1 |  | KNR 2-01 0119-03 |  | D-01.01.01 |  |  | Roboty pomiarowe przy liniowych robotach ziemnych - trasa drogi w terenie równinnym, wraz z inwentaryzacją powykonawczą |  |  |  | kpl.
[7 empty] | 1 |  |  |  | kpl.
1
2 d.1 |  | KNR 2-31 0813-03 |  | D-01.02.04 |  |  | Rozebranie krawężników betonowych 15x30 cm wraz z ławą betonową |  |  |  | m
[7 empty] | 15 |  |  |  | m
15
3 d.1 |  | KNR AT-03 0101-02 |  | D-01.02.04 |  |  | Cięcie piłą nawierzchni bitumicznych na gł. 8 cm |  |  |  | m
[7 empty] | 25 |  |  |  | m
25
4 d.1 |  | KNR 2-31 0803-03 0803-04 |  | D-01.02.04 |  |  | Mechaniczne rozebranie nawierzchni bitumicznej o gr. 8 cm 7,50m*5,00m |  |  |  | m2
[7 empty] | 37.5 |  |  |  | m2
37.5
5 d.1 |  | KNR 2-31 0802-07 0802-08 |  | D-01.02.04 |  |  | Mechaniczne rozebranie podbudowy z kruszywa łamanego o grubości 20 cm |  |  |  | m2
[7 empty] | 37.5 |  |  |  | m2
37.5
6 d.1 |  | KNR 4-04 1103-04 1103-05 |  | D-01.02.04 |  |  | Wywóz kruszywa łamanego samochodami samowyładowczymi na odległość 5 km |  |  |  | m3
[7 empty] | 7.5 |  |  |  | m3
7.5
7 d.1 |  | KNR 4-04 1103-04 1103-05 |  | D-01.02.04 |  |  | Wywóz gruzu z terenu rozbiórki przy mechanicznym załadowaniu i wyładowaniu samochodem samowyładowczym na odległość 5 km wraz z utylizacją |  |  |  | m3
[7 empty] | 10.5 |  |  |  | m3
10.5
2 | [6 empty] | Roboty ziemne
8 d.2 |  | KNR 2-31 0101-01 |  | D-04.01.01 |  |  | Mechaniczne wykonanie koryta pod przejście wyniesione o głębokości 10 cm |  |  |  | m2
[7 empty] | 37.5 |  |  |  | m2
37.5
9 d.2 |  | KNR 2-01 0202-04 0214-01 |  | D-04.01.01 |  |  | Załadunek i wywóz urobku z koryta samochodami samowyładowczymi na odległość 5 km |  |  |  | m3
[7 empty] | 3.75 |  |  |  | m3
3.75
3 | [6 empty] | Elementy ulicy
10 d.3 |  | KNR 2-31 0402-04 |  | D-08.01.01 |  |  | Wykonanie ławy pod krawężniki betonowa z oporem dla krawężników |  |  |  | m3
[7 empty] | (13 + 2 + 10) * 0,0575 |  |  |  | m3
1.438
11 d.3 |  | KNR 2-31 0403-03 |  | D-08.01.01 |  |  | Ustawienie krawężnika betonowego wystającego o wymiarach 15x30 cm na podsypce cementowo-piaskowej 1:4 grubości 5 cm |  |  |  | m
[7 empty] | 13 |  |  |  | m
13
12 d.3 |  | KNR 2-31 0403-03 |  | D-08.01.01 |  |  | Ustawienie krawężnika betonowego wystającego o wymiarach 15x22/30 cm na podsypce cementowo-piaskowej 1:4 grubości 5 cm |  |  |  | m
[7 empty] | 2 |  |  |  | m
2
13 d.3 |  | KNR 2-31 0403-05 |  | D-08.01.01 |  |  | Ustawienie krawężnika betonowego wtopionego o wymiarach 12x25 cm na podsypce cementowo-piaskowej 1:4 grubości 5 cm |  |  |  | m
[7 empty] | 10 |  |  |  | m
10
4 | [6 empty] | Przejście dla pieszych wyniesione
14 d.4 |  | KNR 2-31 0111-01 |  | D-04.05.01 |  |  | Mechaniczne wykonanie warstwy z mieszanki związanej cementem C 3/4 - grubość warstwy po zagęszczeniu 10 cm |  |  |  | m2
[7 empty] | 37.5 |  |  |  | m2
37.5
15 d.4 |  | KNR 2-31 0109-03 0109-04 |  | D-04.05.01 |  |  | Wykonanie podbudowy z betonu C 12/15 - grubość warstwy po zagęszczeniu 20 cm |  |  |  | m2
[7 empty] | 37.5 |  |  |  | m2
37.5
16 d.4 |  | KNR 2-31 0511-03 |  | D-05.03.23a |  |  | Wykonanie nawierzchni z kostki brukowej betonowej koloru czerwonego o grubości 8 cm na podsypce cementowo-piaskowej 1:4 grubości 4 cm |  |  |  | m2
[7 empty] | 37.5 |  |  |  | m2
37.5
17 d.4 |  | KNR 2-31 0310-05 0310-06 |  | D-05.03.05a |  |  | Wykonanie nawierzchni z betonu asfaltowego AC 11S - warstwa ścieralna - grubość po zagęszczeniu 6 cm |  |  |  | m2
[7 empty] | 5 |  |  |  | m2
5
5 | [6 empty] | Odwodnienie
18 d.5 |  | KNR 2-18 0625-02 |  | D-03.02.01 |  |  | Montaż wpustu ulicznego z kręgów betonowych o śr. 1500 mm głębokości 2,0 m z osadnikiem bez syfonu wraz z robotami towarzyszącymi (podsypka, obsypka, zasypka) |  |  |  | kpl.
[7 empty] | 2 |  |  |  | kpl.
2
19 d.5 |  | KNR-W 2-18 0408-0301 |  | D-03.02.01 |  |  | Wykonanie przykanalika z rur PVC SN8 łączonych na wcisk o śr. zewn. 160 mm |  |  |  | m
[7 empty] | 16 |  |  |  | m
16
6 | [6 empty] | Elementy oznakowania przejścia dla pieszych
20 d.6 |  | KNR 2-31 0702-02 |  | D-07.02.01 |  |  | Montaż słupków do znaków drogowych z rur stalowych o śr. 60 mm |  |  |  | szt.
[7 empty] | 8 |  |  |  | szt.
8
21 d.6 |  | KNR 2-31 0703-01 |  | D-07.02.01 |  |  | Przymocowanie tablic znaków drogowych o powierzchni do 0.3 m2 |  |  |  | szt.
[7 empty] | 6 |  |  |  | szt.
6
22 d.6 |  | KNR 2-31 0703-01 |  | D-07.02.01 |  |  | Przymocowanie tablic znaków drogowych D-6 aktywny animowany (kroczący ludzik) z czujnikiem ruchu zasilany za pomocą instalacji 230 V |  |  |  | szt.
[7 empty] | 2 |  |  |  | szt.
2
23 d.6 |  | KNR 2-31 0706-06 |  | D-07.01.01 |  |  | Mechaniczne malowanie cienkowarstwowe linii P-10 farbą chlorokauczukową |  |  |  | m2
[7 empty] | 10 |  |  |  | m2
10
24 d.6 |  | KNR 2-31 0706-06 |  | D-07.01.01 |  |  | Mechaniczne malowanie cienkowarstwowe linii P-14 farbą chlorokauczukową |  |  |  | m2
[7 empty] | 2.5 |  |  |  | m2
2.5
25 d.6 |  | KNR 2-31 0706-06 |  | D-07.01.01 |  |  | Mechaniczne malowanie cienkowarstwowe linii P-25 farbą chlorokauczukową |  |  |  | m2
[7 empty] | 2 |  |  |  | m2
2
26 d.6 |  | KNR AT-04 0210-02 |  | D-07.01.01 |  |  | Montaż punktowych elementów odblaskowych (PEO) najezdniowe osadzane w gniazdach z trzpieniem, klejone |  |  |  | szt.
[7 empty] | 12 |  |  |  | szt.
12
27 d.6 |  | KNR 2-31 0511-02 |  | D-05.03.23a |  |  | Ułożenie płyt betonowych prowadzących z wzdłużnymi rowkami na podsypce cementowo-piaskowej 1:4 grubości 5 cm (koloru żółtego) |  |  |  | m2
[7 empty] | 0.9 |  |  |  | m2
0.9
28 d.6 |  | KNR 2-31 0511-02 |  | D-05.03.23a |  |  | Ułożenie płyt betonowych ostrzegawczych z guzkami na podsypce cementowo-piaskowej 1:4 grubości 5 cm (koloru żółtego) |  |  |  | m2
[7 empty] | 2.4 |  |  |  | m2
2.4