## KO
Zmodyfikowany Załącznik nr 2a
KOSZTORYS OFERTOWY - BRANŻA DROGOWA
"Przebudowa ul. Bohaterów Warszawy w Kielcach"
L.p. | Podstawa | Opis robót i obliczenie ich ilości | Jedn. | Razem | Cena jedn. netto (zł) | Wartość netto (zł)
I. | D-01.00.00 45100000-8 | ROBOTY PRZYGOTOWAWCZE Przygotowanie terenu pod budowę
| D-01.01.01 | Wyznaczenie oraz odtworzenie trasy i punktów wysokościowych dróg w terenie równinnym
1 | D-01.01.01 | Wyznaczenie oraz odtworzenie trasy i punktów wysokościowych dróg w terenie równinnym | km | 1.44
| D-01.02.01a | Zabezpieczenie drzew na czas budowy
2 | D-01.02.01a | Tymczasowe zabezpieczenie drzew i krzewów na czas robót | kpl. | 1
| D-01.02.02 | Zdjęcie warstwy humusu i darniny
3 | D-01.02.02 | Usunięcie warstwy ziemi urodzajnej (humusu) i darniny śr. gr. 20 cm | m2 | 1780
| D-01.02.04 | Rozbiórki elementów dróg
4 | D-01.02.04 | Rozebranie nawierzchni z mieszanek mineralno-bitumicznych poprzez frezowanie nawierzchni asfaltowej na zimno z odwiezieniem destruktu asfaltowego na place składowe - frezowanie średniej grubości 5 cm | m2 | 11285
5 | D-01.02.04 | Wartość destruktu pochodzącego z frezowania nawierzchni bitumicznych o gr. śr. 5 cm | m2 | -11285
6 | D-01.02.04 | Rozebranie nawierzchni z kostki brukowej wraz z ponownym ułożeniem na podsypce cementowo-piaskowej | m2 | 50
7 | D-01.02.04 | Rozebranie krawężników betonowych wraz z ławą betonową z oporem | m | 200
8 | D-01.02.04 | Rozebranie prefabrykowanych separatorów ruchu | kpl | 1
| D-01.02.11 | Regulacja pionowa elementów istniejących sieci uzbrojenia terenu
9 | D-01.02.11 | Regulacja wysokościowa - studnie kanalizacyjne | szt. | 3
10 | D-01.02.11 | Regulacja wysokościowa - studzienki deszczowe | szt. | 23
III. | D-04.00.00 45233000-9 | PODBUDOWY Roboty w zakresie konstruowania, fundamentowania oraz wykonywania nawierzchni autostrad, dróg
| D-04.03.01 | Oczyszczenie i skropienie warstw konstrukcyjnych
11 | D-04.03.01 | Mechaniczne oczyszczenie i skropienie istniejącej warstwy asfaltowej emulsją asfaltową C60BP3 ZM | m2 | 11285
IV. | D-05.00.00 45233000-9 | NAWIERZCHNIE Roboty w zakresie konstruowania, fundamentowania oraz wykonywania nawierzchni autostrad, dróg
| D-05.03.13 | Nawierzchnia z mieszanki mastyksowo-grysowej SMA11
12 | D-05.03.13 | Wykonanie warstwy ścieralnej nawierzchni z mieszanki SMA11 z asfaltem PMB45/80-65 o gr. 5 cm (KR4) | m2 | 11285
VI. | D-07.00.00 45233221-4 45233292-2 | OZNAKOWANIE DRÓG I URZĄDZENIA BEZPIECZEŃSTWA RUCHU Malowanie nawierzchni Instalowanie urządzeń ochronnych
| 07.01.01 | Oznakowanie poziome jezdni
13 | D-07.01.01 | Oznakowanie poziome jezdni gładkie, mat. grubowarstwowymi (masy chemoutwardzalne) | kpl | 1
14 | D-07.01.01 | Oznakowanie poziome jezdni masą dwuskładnikową chemoutwardzalną na zimno o barwie czerwonej RAL 3028 | kpl | 1
| D-07.06.02 | Urządzenia zabezpieczające ruch
15 | D-07.06.02 | Ustawienie separatorów ruchu | kpl | 1
VII. | D-08.00.00 45233000-9 | ELEMENTY ULIC Roboty w zakresie konstruowania, fundamentowania oraz wykonywania nawierzchni autostrad, dróg
| D-08.01.01 | Krawężniki betonowe prefabrykowane
16 | D-08.01.01 | Ustawienie krawężników betonowych o wymiarach 20x30 cm na ławie betonowej C12/15 o Vśr=0,1 m3/mb z zastosowaniem masy zalewowej uszczelniającej od strony istniejącej konstrukcji nawierzchni bitumicznej oraz uzupełnieniem nawierzchni z mma | m | 200
RAZEM WARTOŚĆ NETTO