## Część_1
Część 1 - Porty naczyniowe
Lp	Opis produktu	Jedn. miary	Ilość min	Ilość max	Cena jedn. netto	Wartość netto	VAT %	Wartość brutto	Nazwa handlowa, numer katalogowy, producent
A	B	C	D	E	F	G=ExF	H	I= [G x 1,xx (xx- właściwa stawka VAT)	J
1	Port naczyniowy o wysokim profilu, wykonany z polieteroketonu, z cewnikiem silikonowym 6,5F oraz 8,5F*, atraumatyczne zakończenie od strony pacjenta. Maksymalne ciśnienie iniekcji 325 psi. Silikonowa membrana uszczelniająca z żywotnością do 3000 nakłuć. Port przeznaczony do prowadzenia długotrwałej chemioterapii, z możliwością pobierania krwi, podawania leków i żywienia pozajelitowego. Port niewykluczający wykonywania badań TK i MR, / Zestaw wprowadzający oparty na technice Seldingera w składzie: / - igła Seldingera 18Gx70mm typu V z zastawką boczną / - drut prowadnik J 0,035x50mm w podajniku ze specjalnym wyżłobieniem umożliwiającym wprowadzenie igły jedną ręką / - osłonka rozrywalna z rozszerzaczem naczynia 7F dla cewnika 6,5F lub 9F dla cewnika 8,5F / - tunelizator o tępych zakończeniach / - strzykawka luer-lock 10 ml / - igła do portu G22 / - igła do portu ze szlifem łyżeczkowym z drenem i zaciskiem G20x15 lub 20mm / -łącznik z zabezpieczeniem przeciw łamaniu się cewnika / Do każdego zestawu dołączony poradnik pacjeta.	szt.	150	500
2	Port naczyniowy niskoprofilowy, wykonany z polieteroketonu, z cewnikiem silikonowym 6,5F oraz 8,5F*, atraumatyczne zakończenie od strony pacjenta. Maksymalne ciśnienie iniekcji 325 psi. Silikonowa membrana uszczelniająca z żywotnością do 3000 nakłuć. Port przeznaczony do prowadzenia długotrwałej chemioterapii, z możliwością pobierania krwi, podawania leków i żywienia pozajelitowego. Port niewykluczający wykonywania badań TK i MR, / Zestaw wprowadzający oparty na technice Seldingera w składzie: / - igła Seldingera 18Gx70mm typu V z zastawką boczną / - drut prowadnik J 0,035x50mm w podajniku ze specjalnym wyżłobieniem umożliwiającym wprowadzenie igły jedną ręką / - osłonka rozrywalna z rozszerzaczem naczynia 7F dla cewnika 6,5F lub 9F dla cewnika 8,5F / - tunelizator o tępych zakończeniach / - strzykawka luer-lock 10 ml / - igła do portu G22 / - igła do portu ze szlifem łyżeczkowym z drenem i zaciskiem G20x15 lub 20mm / -łącznik z zabezpieczeniem przeciw łamaniu się cewnika / Do każdego zestawu dołączony poradnik pacjeta.	szt.	150	500
					Razem:

	Oferta winna zostać opatrzona kwalifikowanym podpisem elektronicznym

## Część_2
Część 2 – Zestawy do pomiaru ciśnienia śródbrzusznego
Lp	Opis produktu	Jedn. miary	Ilość min	Ilość max	Cena jedn. netto	Wartość netto	VAT %	Wartość brutto	Nazwa handlowa, numer katalogowy, producent
A	B	C	D	E	F	G=ExF	H	I= [G x 1,xx (xx- właściwa stawka VAT)	J
1	Zestaw do pomiaru ciśnienia śródbrzusznego. Pomiar umożliwia 20 ml dren manometryczny wyposażony w filtr biologiczny umieszczony pomiędzy cewnikiem Foley, a zestawem do godzinowej zbiórki moczu. Każdorazowy pomiar IAP zajmuje około 10 sekund.	szt.	500	1 800
					Razem:

	Oferta winna zostać opatrzona kwalifikowanym podpisem elektronicznym

## Część_3
Część 3 – Kaniula dotętnicza
Lp	Opis produktu	Jedn. miary	Ilość min	Ilość max	Cena jedn. netto	Wartość netto	VAT %	Wartość brutto	Nazwa handlowa, numer katalogowy, producent
A	B	C	D	E	F	G=ExF	H	I= [G x 1,xx (xx- właściwa stawka VAT)	J
1	Kaniula dotętnicza stanowiąca system dostępu naczyniowego do inwazyjnego pomiaru ciśnienia tętniczego oraz do pobierania krwi tętniczej, zawierająca zawór odcinający, cewnik wykonany z PTFE, sterylne opakowanie jednostkowe, produkt jednorazowego użytku, nie zawiera lateksu, nie zawiera PCV. Rozmiar Gauge: 20G, średnica zewnętrzna: 1,1 mm, długość: 45.	szt.	750	2 500
					Razem:

	Oferta winna zostać opatrzona kwalifikowanym podpisem elektronicznym

## Część_4
Część 4 – Zestawy do monitorowania ciśnienia stosowane z urządzeniem PulsioFlex, będącym własnością Zamawiającego
Lp	Opis produktu	Jedn. miary	Ilość min	Ilość max	Cena jedn. netto	Wartość netto	VAT %	Wartość brutto	Nazwa handlowa, numer katalogowy, producent
A	B	C	D	E	F	G=ExF	H	I= [G x 1,xx (xx- właściwa stawka VAT)	J
1	Zestaw PICCO składający się z cewnika tętniczego dł. 20 cm, rozmiar 5F oraz przetwornika do pomiaru ciśnienia IBP i CVP.	zest.	1	5
2	Zestaw PICCO składający się z cewnika tętniczego dł. 20 cm, rozmiar 5F oraz przetwornika do pomiaru ciśnienia IBP.	zest.	1	5
					Razem:

	Oferta winna zostać opatrzona kwalifikowanym podpisem elektronicznym

## Część_5
Część 5 – Rampy
Lp	Opis produktu	Jedn. miary	Ilość min	Ilość max	Cena jedn. netto	Wartość netto	VAT %	Wartość brutto	Nazwa handlowa, numer katalogowy, producent
A	B	C	D	E	F	G=ExF	H	I= [G x 1,xx (xx- właściwa stawka VAT)	J
1	Zestaw złożony z rampy trójkranikowej z przedłużaczem fabrycznie zespolonym z korpusem rampy, o łącznej długości 167 cm. Płytka zawierająca trzy pełnoobrotowe kraniki oznaczone różnymi kolorami, wykonana z polipropylenu, poliwęglanu i polietylenu. Każdy kranik oraz zakończenie rampy zamknięte łącznikiem bezigłowym (łącznie 4 łączniki bezigłowe). Łącznik bezigłowy wyposażony w zastawkę w końcówce żeńskiej, zapewniający obustronny przepływ, „samokorkujący się” o gładkiej powierzchni końcówki łatwej do dezynfekcji; łącznik może być stosowany przez 600 aktywacji do infuzji i/lub pobierania oraz do długoterminowych dostępów żylnych i tętniczych, czas używania 7 dni. Zestaw sterylny, pozbawiony elementów lateksowych. Linia przedłużająca nie zawierająca DEHP, z końcówką nakręcaną Luer Lock. Rampa kompatybilna z wielorazowym metalowym uchwytem mocowania z 4 szt. śrub regulujących na ramię łóżka lub stojaka – będącym na wyposażeniu szpitala. Pakowane pojedynczo.	szt.	200	600
2	Zestaw złożony z rampy czterokranikowej z przedłużaczem fabrycznie zespolonym z korpusem rampy, o łącznej długości 171 cm. Płytka zawierająca cztery pełnoobrotowe kraniki oznaczone różnymi kolorami, wykonana z polipropylenu, poliwęglanu i polietylenu. Każdy kranik oraz zakończenie rampy zamknięte łącznikiem bezigłowym (łącznie 5 łączników bezigłowych). Łącznik bezigłowy wyposażony w zastawkę w końcówce żeńskiej, zapewniający obustronny przepływ, „samokorkujący się” o gładkiej powierzchni końcówki łatwej do dezynfekcji; łącznik może być stosowany przez 600 aktywacji do infuzji i/lub pobierania oraz do długoterminowych dostępów żylnych i tętniczych, czas używania 7 dni. Zestaw sterylny, pozbawiony elementów lateksowych. Linia przedłużająca nie zawierająca DEHP, z końcówką nakręcaną Luer Lock. Rampa kompatybilna z wielorazowym metalowym uchwytem mocowania z 4 szt. śrub regulujących na ramię łóżka lub stojaka – będącym na wyposażeniu szpitala. Pakowane pojedynczo.	szt.	150	500
3	Zestaw złożony z rampy pięciokranikowej z przedłużaczem fabrycznie zespolonym z korpusem rampy, o łącznej długości 175 cm. Płytka zawierająca trzy pełnoobrotowe kraniki oznaczone różnymi kolorami, wykonana z polipropylenu, poliwęglanu i polietylenu. Każdy kranik oraz zakończenie rampy zamknięte łącznikiem bezigłowym (łącznie 6 łączników bezigłowych). Łącznik bezigłowy wyposażony w zastawkę w końcówce żeńskiej, zapewniający obustronny przepływ, „samokorkujący się” o gładkiej powierzchni końcówki łatwej do dezynfekcji; łącznik może być stosowany przez 600 aktywacji do infuzji i/lub pobierania oraz do długoterminowych dostępów żylnych i tętniczych, czas używania 7 dni. Zestaw sterylny, pozbawiony elementów lateksowych. Linia przedłużająca nie zawierająca DEHP, z końcówką nakręcaną Luer Lock. Rampa kompatybilna z wielorazowym metalowym uchwytem mocowania z 4 szt. śrub regulujących na ramię łóżka lub stojaka – będącym na wyposażeniu szpitala. Pakowane pojedynczo.	szt.	200	600
					Razem:

	Oferta winna zostać opatrzona kwalifikowanym podpisem elektronicznym

## Część_6
Część 6 – Obwód oddechowy
Lp	Opis produktu	Jedn. miary	Ilość min	Ilość max	Cena jedn. netto	Wartość netto	VAT %	Wartość brutto	Nazwa handlowa, numer katalogowy, producent
A	B	C	D	E	F	G=ExF	H	I= [G x 1,xx (xx- właściwa stawka VAT)	J
1	Obwód oddechowy z PCV o gładkim świetle, jednorazowy, dwuramienny, długość 180 cm, z łącznikiem Y oraz odłączanym łącznikiem kątowym z portami ciśn. i temp., umożliwiającym podłączenie nebulizatora. Układ rur sterylny, o gładkich powierzchniach wewnętrznych.	szt.	200	550
					Razem:

	Oferta winna zostać opatrzona kwalifikowanym podpisem elektronicznym

## Część_7
Część 7 – Zestaw do bezpiecznej punkcji opłucnej
Lp	Opis produktu	Jedn. miary	Ilość min	Ilość max	Cena jedn. netto	Wartość netto	VAT %	Wartość brutto	Nazwa handlowa, numer katalogowy, producent
A	B	C	D	E	F	G=ExF	H	I= [G x 1,xx (xx- właściwa stawka VAT)	J
1	Zestaw do bezpiecznej punkcji i drenażu opłucnej z igłą Veressa umożliwiający przezskórny dostęp również do otrzewnej i worka osierdziowego. Do drenażu płynów i powietrza, szczególnie w przypadku odmy opłucnej, wysięku opłucnej, krwiaka. Dodatkowo można stosować do pobierania próbek do celów diagnostycznych lub infuzji płynów w celach terapeutycznych. Możliwość zastosowania różnych systemów drenażu (przy obejściu układu zastawek) np. grawitacyjnego do worka drenażowego, przy użyciu mieszków niskociśnieniowych lub podłączenia do zestawu drenażowego. Bezpieczna igła Veressa ze wskaźnikiem sygnalizującym właściwe położenie cewnika. / Skład zestawu: / Cewnik przezskórny - termoplastyczny, poliuretanowy, widoczny w RTG, odporny na odkształcenia i załamania, z możliwością utrzymania w ciele pacjenta do 29 dni, możliwość repozycjonowania cewnika, cewnik prosty o długości standardowej, rozmiar cewnika 9CH, 12CH* (do wyboru przez Zamawiającego); z linią przedłużającą. / Skalpel - do początkowego nacięcia skóry. / Automatyczne zastawki - system automatycznych zastawek jednokierunkowych do bezpiecznego drenażu, bez konieczności przełączania zaworu, z możliwością przełączenia w tryb grawitacyjny, zabezpieczenie przed powrotem płynu lub powietrza do pacjenta, możliwość pomiaru przecieku. / Igła Veressa - bezpieczna igła ograniczająca ryzyko nakłucia płuca (poprzez sygnalizację za pomocą zielonego wskaźnika). / Strzykawka - pojemność 30 ml, do potwierdzenia prawidłowego położenia cewnika i pobrania do badań próbek płynu. / Worek do drenażu - pojemność 2000 ml, z zaworem spustowymi i odpowietrzającym. / Linia przedłużająca - linia o długości 50 cm dystansująca układ zastawek od ciała pacjenta z zaciskiem nożyczkowym. / Łącznik do podłączenia z zestawem drenującym – luer-lock/stożkowy.	szt.	30	200
					Razem:

	Oferta winna zostać opatrzona kwalifikowanym podpisem elektronicznym

## Część_8
Część 8 – Zestaw do tracheotomii met. Griggsa
Lp	Opis produktu	Jedn. miary	Ilość min	Ilość max	Cena jedn. netto	Wartość netto	VAT %	Wartość brutto	Nazwa handlowa, numer katalogowy, producent
A	B	C	D	E	F	G=ExF	H	I= [G x 1,xx (xx- właściwa stawka VAT)	J
1	Zestaw podstawowy do przezskórnej tracheotomii metodą Griggs’a wyposażony w rurkę tracheostomijną z mankietem niskociśnieniowym, z mandrynem z otworem na prowadnicę Seldingera. Zestaw z wielorazowym peanem. / Skład zestawu: / pean wielorazowego użytku / skalpel / igła 14G z kaniulą i strzykawką / prowadnica Seldingera / rozszerzadło wstępne / rurka tracheostomijna z mankietem z odsysaniem znad mankietu, rozmiary: 7,0; 8,0; 9,0 mm* / tasiemka do rurki / szczoteczka / opakowanie: sztywna taca, umożliwiająca szybkie otwarcie i zorganizowany dostęp do elementów zestawu.	szt.	3	20
2	Uzupełniający zestaw do przeskórnej tracheotomii metodą Griggsa, zawierający skalpel, kaniulę z igłą i strzykawką do identyfikacji tchawicy, prowadnicę Seldingera, rozszerzadło oraz rurkę tracheostomijną z mankietem niskociśnieniowym, posiadającą sztywny samoblokujący się mandryn z otworem na prowadnicę Seldingera. Bez peana. Pakowany na jednej, sztywnej tacy umożliwiającej szybkie otwarcie zestawu. Rozmiary: 7,0; 8,0; 9,0 mm.*	szt.	80	360
					Razem:
	*- Zamawiający określi wymagany rozmiar każdorazowo w zamówieniu.

	Oferta winna zostać opatrzona kwalifikowanym podpisem elektronicznym

## Część_9
Część 9 – Cewniki do odsysania, zamknięte systemy do odsysania
Lp	Opis produktu	Jedn. miary	Ilość min	Ilość max	Cena jedn. netto	Wartość netto	VAT %	Wartość brutto	Nazwa handlowa, numer katalogowy, producent
A	B	C	D	E	F	G=ExF	H	I= [G x 1,xx (xx- właściwa stawka VAT)	J
1	Cewnik do odsysania z zakrzywioną i zaokrągloną końcówką ze złączem w kształcie lejka oznaczonego kolorystycznie wg. międzynarodowego standardu. Rozmiary CH 08, 10, 12, 14, 16, 18*. Cewnik wykonany z PVC o standardowej twardości (wartość wg skali Shore’a - 80 - parametr potwierdzony oświadczeniem producenta). Cewnik o długości 60 cm, posiadający otwór centralny oraz dwa boczne. Produkt bez lateksu i DEHP, sterylny, pakowany folia-papier. Na opak.: nr serii, data produkcji oraz data ważności.	szt.	5 000	10 000
2	Cewnik do odsysania ze specjalną atraumatyczną końcówką w kształcie wypukłego zintegrowanego pierścienia. Prosty z przyłączem w kształcie lejka oznaczonego kolorystycznie wg. międzynarodowego standardu. Rozmiary CH 10, 12, 14, 16*. Cewnik wykonany z PVC o standardowej twardości (wartość wg skali Shore’a - 80 - parametr potwierdzony oświadczeniem producenta). Cewnik o długości 60 cm, posiadający otwór centralny oraz dwa boczne. Produkt bez lateksu, sterylny, pakowany folia-papier. Na opak.: nr serii, data produkcji oraz data ważności.	szt.	1 500	5 000
3	Cewnik do odsysania z zaokrągloną końcówką. Prosty ze złączem w kształcie lejka oznaczonego kolorystycznie wg. międzynarodowego standardu. Rozmiary CH 08, 10, 12, 14, 16*. Cewnik wykonany z PVC o zmniejszonej twardości (wartość wg skali Shore’a - 70 - parametr potwierdzony oświadczeniem producenta). Długość 50 cm, posiadający otwór centralny oraz dwa boczne. Produkt bez lateksu i DEHP, sterylny, pakowany folia-papier. Na opak. nr serii, data produkcji oraz data ważności.	szt.	500	1 500
					Razem:
	*- Zamawiający określi wymagany rozmiar każdorazowo w zamówieniu.

	Oferta winna zostać opatrzona kwalifikowanym podpisem elektronicznym

## Część_10
Część 10 – Zastawka Heimlicha
Lp	Opis produktu	Jedn. miary	Ilość min	Ilość max	Cena jedn. netto	Wartość netto	VAT %	Wartość brutto	Nazwa handlowa, numer katalogowy, producent
A	B	C	D	E	F	G=ExF	H	I= [G x 1,xx (xx- właściwa stawka VAT)	J
1	Zastawka Heimlicha z workiem 2000 ml z kranikiem spustowym / i zaworem odpowietrzającym.	szt.	10	50
					Razem:

	Oferta winna zostać opatrzona kwalifikowanym podpisem elektronicznym

## Część_11
Część 11 – Czujniki monitorowania hemodynamicznego do urządzenia PulsioFlex, będącego własnością Zamawiającego
Lp	Opis produktu	Jedn. miary	Ilość min	Ilość max	Cena jedn. Netto	Wartość netto	VAT %	Wartość brutto	Nazwa handlowa, numer katalogowy, producent
A	B	C	D	E	F	G=ExF	H	I= [G x 1,xx (xx- właściwa stawka VAT)	J
1	Czujnik ProAQT, stosowany z urządzeniem PulsioFlex, będącym własnością Zamawiającego, umożliwiający analizę kształtu fali ciśnienia tętniczego do ciągłego oznaczania ciśnienia krwi, rzutu serca, reakcji hemodynamicznych na podanie płynów i innych parametrów pochodnych.	szt.	250	750
					Razem:

	Oferta winna zostać opatrzona kwalifikowanym podpisem elektronicznym

## Część_12
Część 12 – Zestawy do tętnicy udowej
Lp	Opis produktu	Jedn. miary	Ilość min	Ilość max	Cena jedn. Netto	Wartość netto	VAT %	Wartość brutto	Nazwa handlowa, numer katalogowy, producent
A	B	C	D	E	F	G=ExF	H	I= [G x 1,xx (xx- właściwa stawka VAT)	J
1	Zestaw do tętnicy udowej, jednorazowy. Skład zestawu: cewnik do tętnicy udowej do metody Seldingera 18G x 20 cm, prowadnica igłowa 17G x 70 mm, drut prowadzący 0,6 mm x 450 mm.	szt.	20	200
2	Zestaw do tętnicy udowej, jednorazowy. Skład zestawu: cewnik do tętnicy udowej do metody Seldingera 20G x 20 cm, prowadnica igłowa 22G x 40 mm, drut prowadzący 0,5 mm x 450 mm.	szt.	20	200
					Razem:

	Oferta winna zostać opatrzona kwalifikowanym podpisem elektronicznym

## Część_13
Część 13 – Zestaw do infuzji do pompy Agilia, będącej własnością Zamawiającego
Lp	Opis produktu	Jedn. miary	Ilość min	Ilość max	Cena jedn. Netto	Wartość netto	VAT %	Wartość brutto	Nazwa handlowa, numer katalogowy, producent
A	B	C	D	E	F	G=ExF	H	I= [G x 1,xx (xx- właściwa stawka VAT)	J
1	Standardowy zestaw do infuzji leków do pompy infuzyjnej Agilia, będącej własnością Zamawiającego.	szt.	300	2500
					Razem:

	Oferta winna zostać opatrzona kwalifikowanym podpisem elektronicznym

## Część_14
Część 14- Zestawy do podaży płynów infuzyjnych, krwi i żywienia dojelitowego
Lp	Opis produktu	Jedn. miary	Ilość min	Ilość max	Cena jedn. Netto	Wartość netto	VAT %	Wartość brutto	Nazwa handlowa, numer katalogowy, producent
A	B	C	D	E	F	G=ExF	H	I= [G x 1,xx (xx- właściwa stawka VAT)	J
1	Zestaw do podaży płynów infuzyjnych bez specjalnych / wymagań materiałowych, kompatybilny z posiadanymi przez / użytkownika, pompami Medima; długość drenu 285 cm; objętość napełniania 22 ml; wykonany z PVC bez DEHP i lateksu; przezroczysta komora kroplowa; zintegrowana igła biorcza 20 kropli/ml; odpowietrznik z filtrem antybakteryjnym i zatyczką; filtr 15 μm; zacisk rolkowy; zatyczka luer z filtrem hydrofobowym, wykonanym z materiału PP; zacisk ochronny przed niekontrolowanym przepływem (FFPC); zestaw bez portu igłowego; pakowany folia-papier; sterylizowany tlenkiem etylenu.	szt.	700	5 000
2	Zestaw do podaży żywienia dojelitowego lub do podłączenia do worka z portem Enplus, kompatybilny z posiadanymi przez użytkownika, pompami Medima; długość drenu 285 cm; objętość napełniania 22 ml; wykonany z PVC bez DEHP i lateksu; przezroczysta komora kroplowa; zintegrowana igła biorcza zgodna ze standardem Enplus; odpowietrznik z filtrem antybakteryjnym i zatyczką; filtr 15 μm; zacisk rolkowy; zatyczka luer z filtrem hydrofobowym, wykonanym zmateriału PP; zacisk ochronny przed niekontrolowanym przepływem (FFPC); zestaw z męskim portem ENplus; pakowany folia-papier; sterylizowany tlenkiem etylenu; zestaw z adapterem uniwersalnym do butelek lub bez*.	szt.	300	2 000
3	Zestaw do podaży krwi i preparatów krwiopochodnych, / kompatybilny z posiadanymi przez użytkownika, pompami Medima; długość drenu 250 cm; objętość napełniania 22 ml; wykonany z PVC bez DEHP i lateksu; przezroczysta komora kroplowa, zintegrowana igła biorcza 20 kropli/ml, odpowietrznik z filtrem antybakteryjnym i zatyczką; filtr 200 μm; zacisk rolkowy; zatyczka luer z filtrem hydrofobowym, wykonanym z materiału PP; zacisk ochronny przed niekontrolowanym przepływem (FFPC); zestaw z portem igłowym; pakowany folia-papier; sterylizowany tlenkiem etylenu.	szt.	200	1 000
4	Zestaw do podaży płynów infuzyjnych światłoczułych, / kompatybilny z posiadanymi przez użytkownika, pompami Medima; długość drenu 285 cm; objętość napełniania 22 ml; wykonany z PVC bez DEHP i lateksu; bursztynowa komora kroplowa, zintegrowana igła biorcza 20 kropli/ml, odpowietrznik z filtrem antybakteryjnym i zatyczką; filtr 15 μm; zacisk rolkowy; zatyczka luer, zacisk ochronny przed / niekontrolowanym przepływem (FFPC); zestaw z portem igłowym; pakowany folia-papier; sterylizowany tlenkiem etylenu.	szt.	100	500
5	Podstawowy zestaw dodatkowy do podaży infuzji w terapii / onkologicznej, do stosowania z zestawami onkologicznymi; długość drenu min. 285 maks. 305 cm; wykonane z PVC bez / DEHP i lateksu; zintegrowana igła biorcza 20 kropli/ml, / odpowietrznik z filtrem antybakteryjnym i zatyczką; / filtr 15 μm; zacisk typu robson; zacisk rolkowy; zatyczka luer z / filtrem hydrofobowym, zacisk ochronny przed niekontrolowanym przepływem (FFPC); sterylizowany tlenkiem etylenu, pakowany folia-papier. Zestaw / z 2 portami bezigłowymi lub z 3 portami bezigłowymi lub 4 portami bezigłowymi lub 5 portami bezigłowymi*.	szt.	750	5 000
					Razem:

	*- Zamawiający określi wymagany wariant każdorazowo w zamówieniu.

	Oferta winna zostać opatrzona kwalifikowanym podpisem elektronicznym

## Część_15
Część 15 – Rurki tracheostomijne i intubacyjne
Lp	Opis produktu	Jedn. miary	Ilość min	Ilość max	Cena jedn. netto	Wartość netto	VAT %	Wartość brutto	Nazwa handlowa, numer katalogowy, producent
A	B	C	D	E	F	G=ExF	H	I= [G x 1,xx (xx- właściwa stawka VAT)	J
1	Rurka tracheostomijna z niskociśnieniowym mankietem uszczelniającym, z wydłużoną częścią proksymalną , jednorazowa kaniula wewnętrzna, kołnierz obrotowy rurki dopasowujący się do stomii, opaska na rzep do mocowania rurki w zestawie. Rozmiary: / 6,0 (długość części proksymalnej 49 mm); / 7,0 (długość części proksymalnej 49 mm); / 8,0 (długość części proksymalnej 50 mm)*.	szt.	30	90
2	Rurka tracheostomijna z niskociśnieniowym mankietem uszczelniającym, z wydłużoną częścią dystalną, jednorazowa kaniula wewnętrzna, kołnierz obrotowy rurki dopasowujący się do stomii, opaska na rzep do mocowania rurki w zestawie. Rozmiary: / 6,0 (długość części dystalnej 49 mm); / 7,0 (długość części dystalnej 49 mm); / 8,0 (długość części dystalnej 50 mm)*.	szt.	40	120
3	Rurka tracheostomijna z mankietem niskociśnieniowym i otwo­rami fenestracyjnymi, ułatwiającymi odstawianie rurki dzięki umożliwieniu oddychania przez górne drogi oddechowe. Rurka wyposażona w kaniulę wew. z otworem, obturator, zatyczkę oraz kaniulę z integralnym złączem bagnetowym 15 mm. / Rozmiary 4 Ø wewn. 5.0 mm,6 Ø wewn 6.4mm. ,8 Ø wewn 7,6 mm. ,10 Ø wewn. 8.9 mm*.	szt.	15	100
4	Rurka tracheostomijna jednorazowego użytku z 4 otworami fenestracyjnymi i mankietem niskociśnieniowym zapewniająca swobodę użycia kaniuli wewnętrznej, pozwalając w razie po­trzeby na oddychanie poprzez górne drogi oddechowe. Rurka wyposażona w kaniulę wewnętrzną jednorazowego użytku ze złączem 15mm, obturator oraz zatyczkę dekaniulacyjną jednorazowego użytku. Rozmiary: 4,0 Ø wewn. 5.0; 6,0 Ø wewn. 6.4; 8,0 Ø wewn. 7.6; 10,0 Ø wewn. 8.9*.	szt.	10	100
5	Rurka intubacyjna dotchawicza do intubacji przez usta, z prowadnicą oraz dodatkowym kanałem umożliwiającym dostęp i drenaż okolicy podgłośniowej, z mankietem stożkowym ograniczającym przenikanie wydzieliny. Rurki wykonane z wysokiej klasy medycznego, termoplastycznego PVC, jednorazowego użytku, oznaczenie głębokości, nadruk rozmiaru, znacznik RTG umieszczony na korpusie rurki bezpośrednio nad otworem do drenażu, linia RTG na całej długości, sterylna, pakowana pojedynczo, opakowane folia-papier; numer serii, data ważności na opakowaniu. Rozmiary 6,0; 6,5; 7,0; 7,5; 8,0; 8,5; 9,0*.	szt.	200	3 000
6	Zbrojona rurka tracheostomijna z regulowanym kołnierzem i mankietem HI-LO oraz obturatorem umożliwiający zakładanie w rozmiarze 7.0;8.0;9.0;10.0;11.0*.	szt.	60	600
					Razem:

	*- Zamawiający określi wymagany rozmiar każdorazowo w zamówieniu.

Oferta winna zostać opatrzona kwalifikowanym podpisem elektronicznym

## Część_16
Część 16 – Narzędzia chirurgiczne
Lp	Opis produktu	Jedn. miary	Ilość min	Ilość max	Cena jedn. netto	Wartość netto	VAT %	Wartość brutto	Nazwa handlowa, numer katalogowy, producent
A	B	C	D	E	F	G=ExF	H	I= [G x 1,xx (xx- właściwa stawka VAT)	J
1	Zestaw chirurgiczny podstawowy zawierający: / Nożyczki zagięte typu Mayo 15,5 cm / Kleszczyki chirurgiczne proste typu Kocher 14 cm / Pęsetę chirurgiczną standardową prostą 14 cm / Pęsetę anatomiczną standardową prostą 14 cm / Imadło chirurgiczne typu Mayo-Hegar 14 cm / 5 tupfer Nr 3.	zest.	60	180
2	Nożyczki chirurgiczne Ostro / ostre proste. / Rozmiar 13 cm.	szt.	100	300
3	Nożyczki chirurgiczne Tępo / tępe proste 14,5 cm.	szt.	75	225
4	Nożyczki zagięte typu Metzenbaum 14,5 cm.	szt.	125	375
5	Nożyczki opatrunkowe 16 cm.	szt.	100	300
6	Nożyczki do obcinania paznokci zagięte 9,5 cm.	szt.	25	75
7	Kleszczyki anatomiczne proste typu Pean 14 cm.	szt.	50	150
	Kleszczyki do materiałów opatrunkowych proste 16 cm.	szt.	40	120
9	Kleszczyki chirurgiczne proste typu Kocher 14 cm.	szt.	75	225
10	Kleszczyki do zaciskania drenów proste 16 cm.	szt.	30	90
11	Pęseta anatomiczna standardowa prosta 14 cm.	szt.	50	150
12	Ostra łyżka kostna 16,5 cm.	szt.	25	75
1	Imadło chirurgiczne typu Mayo-Hegar. Rozmiar / 12 cm.	szt.	100	300
2	Imadło chirurgiczne typu Mayo-Hegar. Rozmiar / 14 cm.	szt.	100	300
					Razem:

	Oferta winna zostać opatrzona kwalifikowanym podpisem elektronicznym

## Część_17
Część 17 – Wkłucia centralne i inne dostępy naczyniowe
Lp	Opis produktu	Jedn. miary	Ilość min	Ilość max	Cena jedn. netto	Wartość netto	VAT %	Wartość brutto	Nazwa handlowa, numer katalogowy, producent
A	B	C	D	E	F	G=ExF	H	I= [G x 1,xx (xx- właściwa stawka VAT)	J
1	Zestaw do cewnikowania żył centralnych o dużym przepływie (14G/18G) dwukanałowy 7F o długości 15 I 20 cm (do wyboru) metodą Seldingera z kablem umożliwiającym identyfikację położenia cewnika przy pomocy EKG oraz z zastawkami zabezpieczającymi przed wnikaniem powietrza do systemu i wypływem krwi, w zestawie prowadnica niklowo-tytanowa odporna na załamania i igła V Selingera z na stałe zamontowanym zaworem bocznym. Wszystkie drobne elementy poza prowadnicą i cewnikiem w dodatkowym opakowaniu co zabezpiecza przed zabrudzeniem np. podczas otwierania.	szt.	60	500
2	Zestaw do cewnikowania żył centralnych dwukanałowy metodą Seldingera z kablem umożliwiającym identyfikację położenia cewnika przy pomocy EKG oraz z zastawkami zabezpieczającymi przed wnikaniem powietrza do systemu i wypływem krwi, w zestawie prowadnica niklowo-tytanowa, igła V z na stałe zintegrowanym zaworem bocznym . W składzie zestawu: skalpel, strzykawka 3-częściowa 5 ml Luer Lock rozm. 7F, 15 cm, 20 cm, 30 cm (do wyboru). Wszystkie drobne elementy poza prowadnicą / I cewnikiem w dodatkowym opakowaniu co zabezpiecza przed zabrudzeniem np. podczas otwierania.	szt.	50	500
3	Zestaw do cewnikowania żył centralnych trzykanałowy metodą Seldingera z kablem umożliwiającym identyfikację położenia cewnika przy pomocy EKG oraz z zastawkami zabezpieczającymi przed wnikaniem powietrza do systemu i wypływem krwi, w zestawie prowadnica niklowo-tytanowa, igła V z na stałe zintegrowanym zaworem bocznym . W składzie zestawu: skalpel, strzykawka 3-częściowa 5 ml Luer Lock roz. 7F, 15 cm, 20 cm, 30 cm (do wyboru). Wszystkie drobne elementy poza prowadnicą / i cewnikiem w dodatkowym opakowaniu co zabezpiecza przed zabrudzeniem np. podczas otwierania.	szt.	600	3 000
4	Zestaw do cewnikowania żył centralnych metodą Seldingera z cewnikiem czterokanałowym antybakteryjny. Cewnik wykonany z poliuretanu z poliheksanidem metakrylatu (z chemicznie wbudowaną substancją czynną biquanid - zapewniający ochronę przed kolonizacją bakterii i mający charakter hydrofilny), 8F długości 15, 20, 30 cm (do wyboru) z na stałe zintegrowaną możliwością wprowadzenia prowadnika bez konieczności rozłączenia igły ze strzykawką oraz z zastawkami zabezpieczającymi przed wnikaniem powietrza do systemu i wypływem krwi. W zestawie prowadnica niklowo-tytanowa odporna na załamania, skalpel, strzykawka 3-częsciowa 5ml luer lock. Wszystkie drobne elementy poza prowadnicą i cewnikiem w dodatkowym opakowaniu co zabezpiecza przed zabrudzeniem np. podczas otwierania.	szt.	40	360
5	Dren skalibrowany z pompą objetościową Infusomat Space (potwierdzone instrukcją obsługi pompy), krótki element silikonowy na drenie skalibrowany / z mechanizmem pompy. Na odcinku silikonowym graficzne oznaczenie wykluczające możliwość skręcenia wzdłużnego. Komora kroplowa oznaczona nazwą producenta.	szt.	10 000	36 000
6	Zestaw do kombinowanego znieczulenia zewnątrzoponowego i podpajęczynówkowego - w skład zestawu wchodzi: igła do znieczulenia podpajeczynówkowego 27-29Gx127,5-138,5mm z osłokna centrującą, końcówka szlif Quinckiego lub PencilPoint (do wyboru przez Zamawiającego); igła do znieczulenia zewnątrzoponowego 18G, końcówka Tuohy ze skrzydełkami i dodatkowym otworem na zagięciu; cewnik zewnątrzoponowy, łącznik cewnika, strzykawka LOR 10 ml, filtr zewnątrzoponowy 0,2 µm o wytrzymałości do 7 barów z możliwością mocowania do skóry pacjenta, mandryny igieł oznaczone kolorami zapewniające szybką identyfikację rozmiaru igły, wielkość mandrynu dokładnie dopasowania do rozmiaru igły (nie powodująca wycinania fragmentów tkanek), końcówka Lock przezroczysta do szybkiej kontroli punkcji, sterylna, opakowanie jednostkowe typu blister. Wymaga się, aby zestaw posiadł możliwość blokady igły podpajęczej w igle Tuohy.	szt.	100	600
7	Zestaw do znieczuleń zewnątrzoponowych - w skład zestawu wchodzi: igła Tuohy ze skrzydełkami 18G x 80mm, strzykawka niskooporowa LOR 10 ml, cewnik zewnątrzoponowy z poliamidu 20G o dł.90-100cm z prowadnikiem, zamkniętym końcem i trzema otworami bocznymi, filtr zewnątrzoponowy płaski, gestość 0,2 µm, wytrzymałość do 7 barów, objętość wypełnienia 0,45ml, z możliwością mocowania do skóry pacjenta, łącznik do cewnika, mandryny oznaczone kolorami zapewniające szybką identyfikację rozmiaru igły, wielkość mandrynu dokładnie dopasowania do rozmiaru igły (nie powodująca wycinania fragmentów tkanek), końcówka Lock przeźroczysta do szybkiej kontroli punkcji, sterylna, opakowanie jednostkowe typu blister.	szt.	100	600
8	Strzykawka niskooporowa 7-10 ml, do metody spadku oporu (LOR), uchwyt rowkowany, końcówka Luer-lock, kontrastujący tłok, przeżroczysty cylinder do szybkiej kontroli punkcji, nazwa producenta i nazwa własna na cylindrze, dokładna ciemna skala pomiarowa – sterylna	szt.	100	600
9	Igła do znieczuleń splotów typu Stimuplex z 30° szlifem; rozmiar igły: G21, 0,80mm x 100 mm, drenik i kabel elektryczny wychodzący na końcu uchwytu igły, drenik infuzyjny trwale połączony z uchwytem igły, o długości do 30 cm.	szt.	2 000	9 000
10	Igła do znieczuleń splotów typu Stimuplex z 30° szlifem; rozmiar igły: G21, 0,80mm x 50 mm, drenik i kabel elektryczny wychodzący na końcu uchwytu igły, drenik infuzyjny trwale połączony z uchwytem igły, o długości do 30 cm.	szt.	2 000	9 000
11	Igła do stymulacji nerwów obwodowych techniką „single shot” przy użyciu neurostymulatora i USG; w pełni izolowana igła (odsłonięty tylko szlif igły). Echogeniczna, powierzchnia igły 360° na dł. 20 mm, czytelne czarne znaczniki głębokości na białym tle co 1 cm. Wzór „X” jest na pierwszych 20 mm od czubka igły, tworzący trzy segmenty kodu bezpieczeństwa „krótki-krótki-długi”. Zintegrowany z igłą dren infuzyjny i kabel elektryczny wychodzący z tyłu igły bez DEHP. Igła ze szlifem 30° Echogeniczna powierzchnia igły 360˚ na dł.20mm, czytelne czarne znaczniki głębokości na białym tle co 1cm. Wzór „X” na pierwszych 20 mm od czubka igły, tworzący trzy segmenty kodu bezpieczeństwa „krótki-krótki-długi” Znacznik kierunku szlifu igły na uchwycie. Igła ze szlifem 30° Rozmiary: 22G x 35mm, 22G x 50mm, 22G x 80mm, 20G x 100mm, 20G x 150mm	szt.	15	100
12	Igła typu „pencil point" do znieczuleń podpajęczynówkowych z prowadnicą- wykonana z materiału wysokiej jakości, a minimalnej traumatyczności. Konstrukcja igły ułatwiająca szybki wypływ płynu mózgowo - rdzeniowego i jednocześnie pozwalająca na dobre wyczucie pokonywanej drogi do przestrzeni podpajęczej z zasygnalizowaniem przejścia przez oponę twardą "kliknięciem". Eliptyczny uchwyt ze wskaźnikiem położenia szlifu igły, z wbudowanym pryzmatem zmieniającym barwę po wypełnieniu PMR. PMR w pryzmacie widoczna z każdej strony uchwytu. Uchwyt z czterema otworami z każdej strony.Pakowana pojedynczo. 25Gx88mm, 27G dł 88 mm	szt.	100	300
13	Prowadnica G22 x 13’8” do igły 27G	szt.	30	90
14	Igły do znieczuleń pp, igła typu Quincke, eliptyczny uchwyt ze wskaźnikiem położenia szlifu igły, z wbudowanym pryzmatem zmieniającym barwę po wypełnieniu PMR. Rozmiar 19Gx40mm.	szt.	30	200
					Razem:

Oferta winna zostać opatrzona kwalifikowanym podpisem elektronicznym

## Część_18
Część 18 – Maski nadkrtaniowe
Lp	Opis produktu	Jedn. miary	Ilość min	Ilość max	Cena jedn. netto	Wartość netto	VAT %	Wartość brutto	Nazwa handlowa, numer katalogowy, producent
A	B	C	D	E	F	G=ExF	H	I= [G x 1,xx (xx- właściwa stawka VAT)	J
1	Nadkrtaniowa maska jednorazowego użytku, bezlateksowa, wyposażona w bezciśnieniowy , termoplastyczny, anatomicznie wyprofilowany mankiet, z miękkiego materiału przypominającego żel; rurkę o kształcie eliptycznym, spłaszczoną w przekroju poprzecznym; wyraźnie wyczuwalny bloker zgryzu; wyraźnie widoczną blokadę nagłośni; kanał żołądkowy obecny w rozm. 1,5-5; niezbędne informacje umieszczone na produkcie: rozmiar, zakres wagowy, wskaźnik ułożenia siekaczy; etui zabezpieczające z kodem kolorystycznym przypisanym do rozmiaru; urządzenie wykonane z SEBS. Rozmiary: 1-5 (do wyboru przez Zamawiającego).	szt.	2 000	6 000
					Razem:

	Tabela rozmiarów
Rozm.	Waga pacjenta
1	2-5 kg
1,5	5-12 kg
2	10-25 kg
2,5	25-30 kg
3	30-60 kg
4	50-90 kg
5	powyżej 90 kg

	Oferta winna zostać opatrzona kwalifikowanym podpisem elektronicznym

## Część_19
Część 19 – Maski krtaniowe
Lp	Opis produktu	Jedn. miary	Ilość min	Ilość max	Cena jedn. netto	Wartość netto	VAT %	Wartość brutto	Nazwa handlowa, numer katalogowy, producent
A	B	C	D	E	F	G=ExF	H	I= [G x 1,xx (xx- właściwa stawka VAT)	J
1	Maska krtaniowa jednorazowego użytku do krótkich wentylacji pacjenta z zabezpieczeniem w postaci użebrowania, chroniącym przed możliwością wklinowania nagłośni oraz luźnym niewbudowanym drenem do napełniania balonu, chroniącym przed możliwością przypadkowego przegryzienia. Rozmiary: 1-5 (do wyboru przez Zamawiającego).	szt.	1 000	3 000
					Razem:

	Tabela rozmiarów
Rozm.	Waga pacjenta
1	Do 5 kg
1,5	5-10 kg
2	10-20 kg
2,5	20-30 kg
3	30-50 kg
4	50-70 kg
5	70 – 100 kg

	Oferta winna zostać opatrzona kwalifikowanym podpisem elektronicznym

## Część_20
Część 20 – Miska oraz serweta do pracowni Elektrofizjologii – tolerancja wymiarów +/- 10%
Lp	Opis produktu	Jedn. miary	Ilość min	Ilość max	Cena jedn. Netto	Wartość netto	VAT %	Wartość brutto	Nazwa handlowa, numer katalogowy, producent
A	B	C	D	E	F	G=ExF	H	I= [G x 1,xx (xx- właściwa stawka VAT)	J
1	Zestaw zawierający: / -Okrągły pojemnik o pojemności 1000 ml, wykonany z przezroczystego polipropylenu, z podziałką. Średnica otworu 15 cm, wysokość 7,7 cm; / -Serweta wykonana z hydrofobowego materiału SMS o wymiarach 35 cm x 45 cm. / Zestaw pakowany w rękaw papierowo-foliowy ze zgrzewem prostym i marginesem ułatwiającym otwieranie. / Sterylizowany tlenkiem etylenu.	szt.	50	150
					Razem:

Oferta winna zostać opatrzona kwalifikowanym podpisem elektronicznym

## Część_21
Część 21 – Rampa wysokociśnieniowa
Lp	Opis produktu	Jedn. miary	Ilość min	Ilość max	Cena jedn. netto	Wartość netto	VAT %	Wartość brutto	Nazwa handlowa, numer katalogowy, producent
A	B	C	D	E	F	G=ExF	H	I= [G x 1,xx (xx- właściwa stawka VAT)	J
1	Rampy trójdrożne wysokociśnieniowe. Przezroczysty korpus. / Do dyspozycji rampy typu OFF i ON z końcówką rotującą. / Łatwe w manewrowaniu, szczelne połączenie elementów. / Min. wytrzymałość ciśnienia 250 psi. Etykieta samoprzylepna w ilości min. 2 sztuk z kodem produktu, datą ważności i numerem seryjnym.	szt.	60	200
					Razem:

	Oferta winna zostać opatrzona kwalifikowanym podpisem elektronicznym

## Część_22
Tabela A- DOSTAWA ASORTYMENTU SYSTEMU DO POMIARÓW FFR/cRR
Lp	Opis przedmiotu zamówienia	J.m.	Ilość min	Ilość max	Cena jedn. Netto	Wartość netto	VAT %	Wartość brutto	Nazwa handlowa, Wytwórca	Numer katalogowy
A	B	C	D	E	F	G=ExF	H	I= [Gx 1,xx (xx- właściwa stawka VAT)	J	K
1	Mikrocewnik do pomiarów FFR, pracujący na prowadniku 0.014”, długość mikrocewnika min. 3430 mm, długość robocza 1500 mm, długość dystalnego trzonu RX 260 mm. 2 znaczniki w części dystalnej mikrocewnika, odległość między znacznikami 3 mm. Czujnik umieszczony 2,5 mm od końcówki. Dystalna średnica zewnętrzna 0.021”, zakres pomiaru ciśnienia od 30 mmHg do 300 mmHg. Dokładność pomiarów ciśnienia +/- 3% odczytu w zakresie ciśnienia. Dryf zera < 7 mmHg/godz. Termin ważności min. 12 miesięcy od daty dostawy do Zamawiającego.	szt	40	200
2	Cewnik aspiracyjny / system do trombektomii aspiracyjnej. System współpracujący z cewnikiem prowadzącym od średnicy 6F i 7F oraz prowadnikiem 0.014”. Część dystalna PEBAX, część proksymalna PEEK. Zdolność aspiracyjna dla 6F = 1,6 cc/s; dla 7F = 2,8 cc/s. W komplecie: usztywniający sztylet, 1 strzykawka z blokadą, kranik jednokierunkowy, przedłużacz i 2 koszyczki filtrujące.	kpl.	20	80
					Suma:

Tabela B- DZIERŻAWA KONSOLI KOMPATYBILNEJ Z ASORTYMENTEM OPISANYM W TABELI A
Lp	Opis przedmiotu zamówienia	J.m.	Ilość	Ilość / m-cy dzierżawy	Cena jedn. Netto	Wartość netto	VAT %	Wartość brutto	Nazwa handlowa, Wytwórca	Numer katalogowy
A	B	C	D	E	F	G=DxExF	H	I= [Gx 1,xx (xx- właściwa stawka VAT)	J	K
1	Konsola kompatybilna z asortymentem do pomiarów rezerwy wieńcowej, uwzględnionym w tabeli A. Konsola umożliwiająca przesył danych zapewniający naukową analizę pomiarów, o parametrach nie gorszych niż: dotykowy ekran, automatycznie podpowiadający następny krok podczas procedury, automatyczne odzyskiwanie danych po wyłączeniu zasilania do 5 minut, oprogramowanie do analizy offline umożliwiające przeglądanie danych w trybie offline, pojemność pamięci min. 1000 nagrań (1000 godzin), możliwość zapisania danych na nośniku zewnętrznym.	szt.	1	24
					Suma:

					Oferta winna zostać opatrzona kwalifikowanym podpisem elektronicznym