## Oferta
Lp | Podstawa | Nr spec. technicz. | Opis robót | Jednostka | Obmiar
1 | 2 | 3 | 4 | 5 | 6
1 |  |  | Kanalizacja kablowa
1 | KNR-W 2-01 0113-04 |  | Roboty pomiarowe przy liniowych robotach ziemnych - trasa dróg w terenie pagórkowatym lub podgórskim -obsługa geodezyjna | km | 1
2 | KNR 2-01 0702-0202 |  | Kopanie koparkami podsiębiernymi rowów dla kabli o głębokości do 0.8 m i szer. dna do 0.4 m w gruncie kat. III-IV | m | 880
3 | KNR 2-01 0705-0202 |  | Mechaniczne zasypywanie rowów dla kabli o głębokości do 0.6 m i szer. dna do 0.4 m w gruncie kat. III-IV | m | 880
4 | KNR-W 2-01 0215-06 |  | Wykopy jamiste wykonywane koparkami podsiębiernymi 0.40 m3 na odkład w gruncie kat. III | m3 | 31.2
5 | KNNR 5 0723-03 |  | Przewierty mechaniczne dla rury o śr.do 150 mm pod obiektami - rura o śr 160 - analogia - rura RHDPE 160/9,1 | m | 48
6 | KNR 4-01 0210-06 |  | Wykucie bruzd o przekroju do 0.040 m2 poziomych lub pionowych w elementach z betonu żużlowego - przepust strona południowa | m | 10
7 | KNR 5-01 0107-01 |  | Budowa kanalizacji kablowej z rur PCW w gr.kat.IV, 1 warstw.w ciągu kan., 1 rur.w warstwie, 1 otw.w ciągu kan. | m | 880
8 | ZN-97/TP S.A. 039 0613-01 |  | Montaż stelaży zapasów kabli światłowodowych w studni | szt. | 14
9 | KNNR-W 9 1103-07 |  | Przepusty z rur o śr. do 40 mmw ścianach lub stropach z cegły o gr. 36-48 cm | przepust. | 8
10 | ZN-97/TP S.A. 040 0607-10 |  | Montaż szaf kablowych z cokołem, na studniach szafkowych o wielkości szafy z tw. sztucznego 200. - Zewnętrzna szafka dystrybucyjna 24J z cokołem | szt. | 14
11 | ZN-97/TP S.A. 040 0301-03 |  | Budowa studni kablowych prefabrykowanych rozdzielczych SKR -1 w gruncie kategorii IV. | szt. | 14
12 | KNNR 5 0411-07 |  | Fundamenty prefabrykowane betonowe w gruncie kat.IV o objętości w wykopie do 0.1 m3 pod rozdzielnice | szt. | 5
13 | KNR 5-10 0708-02 z.o.3.1. z.o.3.1. |  | Ręczne stawianie słupów oświetleniowych o masie do 250 kg w gruncie kat.IV teren oblepiający - nachylenie terenu ponad 30 st. | szt. | 5
14 | KNR 5-08 0101-03 |  | Montaż uchwytów pod rury winidurowe układane pojedynczo z przygotowaniem podłoża mechanicznie - przykręcenie do kołków plastykowych w podłożu z cegły | m | 33
15 | KNR 5-08 0110-04 |  | Rury winidurowe o śr. do 47 mm układane n.t. na gotowych uchwytach - analogia HDPE fi 50 450N | m | 33
16 | KNR 5-08 0110-03 |  | Rury winidurowe o śr. do 37 mm układane n.t. na gotowych uchwytach na słupach betonowych - analogia - rura SV 32 HDPE | m | 24
17 | KNR 7-08 0801-01 |  | Montaż mierników, regulatorów, bloków regulacyjnych, elementów tablicowych, członów dodatkowych i przetworników o masie do 2 kg - Ogranicznik przepięć B+C 25/100 kA 4P | szt. | 1
RAZEM 1 Kanalizacja kablowa
2 |  |  | Wciąganie kabli światłowodowych
18 | KNR 5-01 0602-11 |  | Ręczne wciąganie kabla o śr. do 30 mm w powłoce termoplast. do kanaliz.kablow.w otwór częściowo zajęty | m | 1764
19 | KNR 5-01 0602-11 |  | Ręczne wciąganie kabla o śr. do 30 mm w powłoce termoplast. do kanaliz.kablow.w otwór częściowo zajęty | m | 3855
20 | KNNR 5 0209-01 z.o. 3.2. 9901-05 |  | Przewody kabelkowe o łącznym przekroju żył do 7.5 mm2 układane w gotowych korytkach i na drabinkach bez mocowania - bud.o wysokości 8-15 m - hala sortowni | m | 470
21 | KNR AT-15 0103-01 z.sz. 2.4. |  | Dodatek za układanie kabla w korytach - wysokość ponad 2 m | m kabla | 470
22 | KNR AT-15 0103-09 z.sz. 2.4. |  | Dodatek za przeciąganie kabla przez przepust - 1 kabel na wys. powyżej 2,0 m - wysokość ponad 2 m | przepust | 11
RAZEM 2 Wciąganie kabli światłowodowych
3 |  |  | Układanie kabli UTP 4x2x0,5 kat5 do kamer
23 | KNR 5-10 1004-03 |  | Wciąganie przewodów w wysięgnik na ziemi słup położony- UTP 4x2x0,6 kat5 żel | m-1 przew | 140
24 | KNR 5-10 1004-02 |  | Wciąganie przewodów z udziałem podnośnika samochodowego w wysięgnik na słupie kamery na słupach oświetleniowych | m-1 przew | 112
25 | KNR AT-15 0107-01 z.sz. 2.4. |  | Montaż modułu RJ45 nieekranowanego na skrętce 4-parowej - wysokość ponad 2 m - złacze kamery | szt. | 47
RAZEM 3 Układanie kabli UTP 4x2x0,5 kat5 do kamer
4 |  |  | Ułożenie kabla zasilającego
26 | KNNR 5 0707-02 |  | Układanie kabli o masie do 1.0 kg/m w rowach kablowych ręcznie - Kabel YKY 3x4 mm2 | m | 880
27 | KNNR 5 0726-05 |  | Zarobienie na sucho końca kabla 3-żyłowego o przekroju żył do 16 mm2 na napięcie do 1 kV o izolacji i powłoce z tworzyw sztucznych | szt. | 44
RAZEM 4 Ułożenie kabla zasilającego
5 |  |  | Montaż szafek rozdzielczych
28 | KNR AT-15 0105-02 |  | Spawanie kabla światłowodowego jednomodowego w kasetach światłowodowych | szt. | 52
29 | KNR AT-15 0109-08 |  | Montaż wyposażenia szaf dystrybucyjnych 19" - szyna DIN" + Adapter złacza RJ45 na szynę DIN 2-portowy | kpl. | 13
30 | KNR AT-15 0107-01 |  | Montaż modułu RJ45 nieekranowanego na skrętce 4-parowej złacze w szafce rozdzielczej | szt. | 47
31 | ZN-97/TP S.A. 039 0607-01 |  | Montaż złączy końcowych kabli światłowodowych tubowych /przełącznica skrzynkowa /1 spaj.światłowód | złącz. | 26
32 | KNR AT-15 0109-14 |  | Montaż wyposażenia szaf dystrybucyjnych 19" - Switch przemysłowy 4 x RJ45 10/100 ( temp -40 - 75 C) + 1 x SFP 100/1000 + moduł mini GIBIC LC 1000Base -LX 10km temp -40 - 85 C | szt. | 14
33 | KNR AT-15 0109-14 |  | Montaż wyposażenia szaf dystrybucyjnych 19" - Zasilacz 48 V (temp -20C - 60C) | szt. | 14
34 | KNR AT-15 0109-14 |  | Montaż wyposażenia szaf dystrybucyjnych 19" - Zabezpieczenie przeciwprzepięciowe | szt. | 28
35 | KNR AT-15 0109-14 |  | Montaż wyposażenia szaf dystrybucyjnych 19" - Wyłącznik nadprądowy 1P B 6A 6kA AC S301 | szt. | 14
RAZEM 5 Montaż szafek rozdzielczych
6 |  |  | Montaż Box-ów naściennych w sortowni
36 | KNR AT-15 0109-02 |  | Montaż szaf dystrybucyjnych 19" wiszących o masie do 2 kg | kpl. | 7
37 | KNR AT-15 0105-02 |  | Spawanie kabla światłowodowego jednomodowego w kasetach światłowodowych | szt. | 28
38 | KNR AT-15 0109-08 |  | Montaż wyposażenia szaf dystrybucyjnych 19" - szyna DIN+ Adapter złacza RJ45 na szynę DIN 2-portowy | kpl. | 7
39 | KNR AT-15 0107-01 |  | Montaż modułu RJ45 nieekranowanego na skrętce 4-parowej złacze w szafce rozdzielczej | szt. | 17
40 | ZN-97/TP S.A. 039 0607-01 |  | Montaż złączy końcowych kabli światłowodowych tubowych /przełącznica skrzynkowa /1 spaj.światłowód | złącz. | 7
41 | KNR AT-15 0109-14 |  | Montaż wyposażenia szaf dystrybucyjnych 19" - Switch przemysłowy 4 x RJ45 10/100 ( temp -40 - 75 C) + 1 x SFP 100/1000 + moduł mini GIBIC LC 1000Base -LX 10km temp -40 - 85 C | szt. | 7
42 | KNR AT-15 0109-14 |  | Montaż wyposażenia szaf dystrybucyjnych 19" - Zasilacz 48 V (temp -20C - 60C) | szt. | 7
43 | KNR AT-15 0109-14 |  | Montaż wyposażenia szaf dystrybucyjnych 19" - Zabezpieczenie przeciwprzepięciowe | szt. | 14
44 | KNR AT-15 0109-14 |  | Montaż wyposażenia szaf dystrybucyjnych 19" - Wyłącznik nadprądowy 1P B 6A 6kA AC S301 | szt. | 7
RAZEM 6 Montaż Box-ów naściennych w sortowni
7 |  |  | Montaż kamer
45 | KNR AL-01 0501-02 |  | Montaż elementów systemu telewizji użytkowej - kamera TVU zewnętrzna | szt. | 43
46 | KNR AL-01 0501-02 z.sz. 3.3 |  | Montaż elementów systemu telewizji użytkowej - kamera TVU zewnętrzna Montaż uchwytów lub obudowy ochronnej. - Adapter tubowy do kamer IP66 | szt. | 43
47 | KNR AL-01 0501-02 z.sz. 3.3 |  | Montaż elementów systemu telewizji użytkowej - kamera TVU zewnętrzna Montaż uchwytów lub obudowy ochronnej. Uchwyt słupowy | szt. | 21
48 | KNR AL-01 0505-01 |  | Dodatek za utrudnienia przy montażu elementów systemu TVU - obiektyw ze zmienną ogniskową | szt. | 43
49 | KNR AL-01 0505-02 |  | Dodatek za utrudnienia przy montażu elementów systemu TVU - wysokość powyżej 4 m | szt. | 47
RAZEM 7 Montaż kamer
8 |  |  | Montaż urządzeń aktywnych - Socjal
50 | KNR AT-15 0109-03 |  | Montaż szaf dystrybucyjnych 19" wiszących o masie 2-12 kg - 10U Szafa wisząca zdejmowane osłony boczne 600X520X520H | kpl. | 1
51 | KNR AT-14 0109-02 |  | Montaż paneli rozdzielczych światłowodowych bez modułów rozdzielczych w przygotowanych stelażach 19" panel 24 porty SC | szt. | 1
52 | KNR AT-14 0109-03 |  | Montaż paneli rozdzielczych światłowodowych w przygotowanych stelażach 19" - montaż złącz do płyty czołowej typu C, za każdy port | szt. | 72
53 | KNR AT-15 0105-02 |  | Spawanie kabla światłowodowego jednomodowego w kasetach światłowodowych | szt. | 64
54 | KNR AT-15 0109-10 |  | Montaż wyposażenia szaf dystrybucyjnych 19" - listwa zasilająca 8 portowa 1U/220V z gniazdami z bolcem i wyłacznikiem | kpl. | 1
RAZEM 8 Montaż urządzeń aktywnych - Socjal
9 |  |  | Montaż urządzeń aktywnych Serwerownia
55 | KNR AT-15 0109-01 |  | Montaż szaf dystrybucyjnych 19" stojących - 42U SZAFA serwerowa - MM 800X1000x2057H z cokołem 100mm | kpl. | 1
56 | KNR AT-15 0109-09 |  | Montaż wyposażenia szaf dystrybucyjnych 19" - Panel wentylacyjny dachowy 4 wentylatorowy dla szaf stojących z termostatem | kpl. | 1
57 | KNR AT-15 0109-10 |  | Montaż wyposażenia szaf dystrybucyjnych 19" - listwa zasilająca 8 portowa 1U/220V z gniazdami z bolcem i wyłacznikiem | kpl. | 1
58 | KNR AT-15 0109-15 |  | Montaż wyposażenia szaf dystrybucyjnych 19" - organizator kabla | szt. | 4
59 | KNR AT-15 0109-14 |  | Montaż wyposażenia szaf dystrybucyjnych 19" - Switch: 20 portów SFP, 4 porty combo Ethernet/SFP 10/100/1000 Mb/s, 4 porty SFP+ | szt. | 1
60 | KNR AT-14 0109-02 |  | Montaż paneli rozdzielczych światłowodowych bez modułów rozdzielczych w przygotowanych stelażach 19" panel 24 porty SC | szt. | 2
61 | KNR AT-15 0105-02 |  | Spawanie kabla światłowodowego jednomodowego w kasetach światłowodowych | szt. | 64
62 | KNR AT-15 0109-11 |  | Montaż wyposażenia szaf dystrybucyjnych 19" - półka mocowana w 4 miejscach do ścian szafy | kpl. | 1
RAZEM 9 Montaż urządzeń aktywnych Serwerownia
10 |  |  | Montaż urządzeń aktywnych monitoringu
63 | KNR AT-15 0109-14 |  | Montaż wyposażenia szaf dystrybucyjnych 19" - Switch: 20 portów SFP, 4 porty combo Ethernet/SFP 10/100/1000 Mb/s, 4 porty SFP+ | szt. | 1
64 | KNR AL-01 0503-04 |  | Montaż elementów systemu telewizji użytkowej - urządzenie do cyfrowego zapisu obrazu - rejestrator 64 kanały IP | szt. | 2
65 | KNR AL-01 0701-03 |  | Montaż dodatkowej karty funkcyjnej lub użytkowej do zestawu PC - dysk 8TB - analogia | szt. | 16
66 | KNR AL-01 0501-03 |  | Montaż elementów systemu telewizji użytkowej - monitor TVU - sterownia - monitor przemysłowy 40 cali Full HD | szt. | 2
67 | KNR AL-01 0506-01 |  | Uruchomienie systemu TVU - linia transmisji wizji | linia | 47
68 | KNR AL-01 0506-03 |  | Uruchomienie systemu TVU - dodatek za utrudnienia za każdą linię przesyłową o dł. odcinka 500 m | linia | 5
69 | KNR AL-01 0701-01 |  | Montaż standardowego zestawu PC, oprogramowania systemowego - Stacja kliencka | szt. | 2
70 | KNR AL-01 0701-03 |  | Montaż dodatkowej karty funkcyjnej lub użytkowej do zestawu PC - karta monitorowa | szt. | 1
71 | KNR AL-01 0701-02 |  | Montaż interfejsu sieciowego do zestawu PC - konwerter światłowodowy SM | szt. | 4
RAZEM 10 Montaż urządzeń aktywnych monitoringu
11 |  |  | Pomiary
72 | KNR AT-14 0111-01 |  | Wykonanie pomiarów torów transmisyjnych zgodnie z wymaganiami - okablowanie miedziane | pomiar | 47
73 | ZN-97/TP S.A.-039 0901-05 |  | Pomiary reflektometryczne linii światłowodowych montażowe z kabla (1 zmierzony światłowód) | odc. | 26
74 | KNR 4-03 1202-01 |  | Sprawdzenie i pomiar kompletnego 1-fazowego obwodu elektrycznego niskiego napięcia | pomiar. | 12
75 | KNR 4-03 1205-01 |  | Pierwszy pomiar uziemienia ochronnego lub roboczego | pomiar. | 14
76 | KNR 4-03 1203-01 |  | Badanie linii kablowej o ilości żył do 4 | odc. | 4
RAZEM 11 Pomiary
RAZEM kosztorys