## Arkusz1
BIEŻĄCE UTRZYMANIE NAWIERZCHNI ULIC W ZAKRESIE REMONTÓW CZĄSTKOWYCH ORAZ REMONTÓW NAKŁADEK ASFALTOWYCH NA TERENIE MIASTA DĘBICY W ROKU 2022
Lp. | Podstawa wyceny | Opis robót | Jednostka obmiarowa | Cena jednostkowa | Ilość | Wartość netto
1 | 2 | 3 | 4 | 5 | 6 | 7
1 | REMONTY CZĄSTKOWE
1 | KNR 231/1004/6 | Oczyszczenie nawierzchni drogowych, mechanicznie, nawierzchnia ulepszona (bitum) | m2 |  | 1400
2 | KNR 231/108/1 | Wyrównanie istniejącej podbudowy mieszanką mineralno - bitumiczną, mieszanka mineralno - asfaltowa, ręcznie | t |  | 110
3 | KNR 231/108/2 | Wyrównanie istniejącej podbudowy mieszanką mineralno - bitumiczną, mieszanka mineralno - asfaltowa, mechanicznie | t |  | 110
4 | KNR 231/1107/1 (1) | Remonty cząstkowe nawierzchni mieszankami asfaltu lanego (recykler) | t |  | 50
5 | KNR 231/1106/1 (1) | Remonty cząstkowe nawierzchni bitumicznych mieszankami mineralno - bitumicznymi, mineralno - asfaltowa, grysowa zamknięta | t |  | 160
Ogółem REMONTY CZĄSTKOWE | [5 empty] | 0
2 | NAKŁADKI ASFALTOWE
1 | KNR 231/310/1 | Nawierzchnie z mieszanek mineralno - bitumicznych grysowych, asfaltowe, warstwa wiążąca o grubości 4 cm | m2 |  | 1400
2 | KNR 231/310/2 | Nawierzchnie z mieszanek mineralno - bitumicznych grysowych, asfaltowe, dodatek za każdy dalszy 1 cm grubości warstwy | m2 |  | 1400
3 | KNR 231/310/5 | Nawierzchnie z mieszanek mineralno - bitumicznych grysowych, asfaltowe, warstwa ścieralna o grubości 3 cm | m2 |  | 1400
4 | KNR 231/310/6 | Nawierzchnie z mieszanek mineralno - bitumicznych grysowych, asfaltowe, dodatek za każdy dalszy 1 cm grubości warstwy | m2 |  | 1400
5 | KNR/231/311/5 | Nawierzchnia asfaltowa z mieszanki SMA, warstwa ścieralna 3 cm | m2 |  | 180
6 | KNR/231/311/6 | Nawierzchnia asfaltowa z mieszanki SMA, dodatek za każdy dalszy 1 cm grubości warstwy | m2 |  | 180
Ogółem NAKŁADKI ASFALTOWE | [5 empty] | 0
3 | CIĘCIE SZCZELIN I FREZOWANIE
1 | CJ 11/2001/8 | Mechaniczne cięcie szczelin, w nawierzchni z mas mineralno - bitumicznych, głębokość cięcia 4 cm | m |  | 250
2 | CJ 11/2001/11 | Dodatek za każdy dalszy 1 cm głębokości cięcia | m |  | 200
3 | KALKULACJA INDYWIDUALNA | Mechaniczne frezowanie nawierzchni asfaltowych na zimno przy użyciu frezarki z odwiezieniem ścinki do 5 km, frezowanie na głębokości 3 cm | m2 |  | 1400
4 | KALKULACJA INDYWIDUALNA | Mechaniczne frezowanie nawierzchni asfaltowych na zimno przy użyciu frezarki z odwiezieniem ścinki do 5 km, dodatek za każdy dlaszy 1 cm frezowania | m2 |  | 1400
5 | KALKULACJA INDYWIDUALNA | Mechaniczne rozfrezowanie pęknięć w nawierzchni asfaltowej na głębokość 4 cm wraz z zalaniem masą asfaltową | mb |  | 100
Ogółem CIĘCIE SZCZELIN I FREZOWANIE | [5 empty] | 0
4 | REGULACJA STUDZIENEK
1 | KNR 231/1406/2 | Regulacja pionowa studzienek dla urządzeń podziemnych, kratki ściekowe uliczne - STAROUŻYTECZNE | szt. |  | 15
2 | KNR 231/1406/2 | Regulacja pionowa studzienek dla urządzeń podziemnych, kratki ściekowe uliczne - NOWE kratki ściekowe | szt. |  | 10
3 | KNR 231/1406/3 | Regulacja pionowa studzienek dla urządzeń podziemnych, włazy kanałowe - STAROUŻYTECZNE | szt. |  | 15
4 | KNR 231/1406/3 | Regulacja pionowa studzienek dla urządzeń podziemnych, włazy kanałowe - NOWE włazy kanałowe | szt. |  | 10
5 | KNR 231/1406/4 | Regulacja pionowa studzienek dla urządzeń podziemnych, zawory wodociągowe i gazowe | szt. |  | 10
Ogółem REGULACJA STUDZIENEK | [5 empty] | 0
5 | POBOCZA
1 | KNNR 6/103/1 | Profilowanie i zagęszczanie podłoża pod warstwy konstrukcyjne nawierzchni, wykonywane ręcznie, kategoria gruntu II - IV | m2 |  | 800
2 | KNR 231/114/3 | Podbudowy z kruszyw, pospółka, warstwa dolna, grubość warstwy po zagęszczeniu 8 cm | m2 |  | 500
3 | KNR 231/114/2 | Podbudowy z kruszyw, pospółka, warstwa dolna, dodatek za każdy dalszy 1 cm grubości | m2 |  | 1000
4 | KNR 231/114/7 | Podbudowy z kruszyw, tłuczeń, warstwa górna, grubość warstwy po zagęszczeniu 8 cm | m2 |  | 500
5 | KNR 231/114/8 | Podbudowy z kruszyw, tłuczeń, warstwa górna, dodatek za każdy dalszy 1 cm grubości | m2 |  | 1000
6 | KNR 231/114/1 | Podbudowy z kruszyw, pospółka, warstwa dolna, grubość warstwy po zagęszczeniu 20 cm | m2 |  | 500
7 | KNR 231/114/5 | Podbudowy z kruszyw, tłuczeń, warstwa dolna, grubość warstwy po zagęszczeniu 15 cm | m2 |  | 500
Ogółem POBOCZA | [5 empty] | 0
6 | POWIERZCHNIOWE UTRWALENIA
1 | KNR 231/1108/2 | Remonty cząstkowe nawierzchni powierzchniowo utrwalonych przy użyciu grysów, rakowiny, z zastosowaniem REMONTERA I EMULSJI 65 % W ILOŚCI 1,33 KG/M2 | m2 |  | 1200
2 | KNR 231/1108/5 | Remonty cząstkowe nawierzchni powierzchniowo utrwalonych przy użyciu grysów, wyboje o głębokości 1,5 cm, z zastosowaniem REMONTERA I EMULSJI 65 % W ILOŚCI 3,07 KG/M2 | m2 |  | 1200
3 | KNR 231/1108/8 | Remonty cząstkowe nawierzchni powierzchniowo utrwalonych przy użyciu grysów, dodatek za każde dalsze 0,5 cm głębokości wyboju ponad 1,5 cm - Z ZASTOSOWANIEM REMONTERA I EMULSJI 65 % W ILOŚCI 1,43 KG/M2 | m2 |  | 600
4 | KALKULACJA INDYWIDUALNA | Nawierzchnia z destruktu asfaltowego o gr. 5 cm z mechanicznym zagęszczeniem | m2 |  | 800
Ogółem POWIERZCHNIOWE UTRWALENIA | [5 empty] | 0
7 | ROZBIÓRKI
1 | KNR 231/801/7 | Rozebranie podbudowy, z mas mineralno - bitumicznych; rozbiórka mechaniczna, grubość podbudowy 4 cm | m2 |  | 800
2 | KNR 231/801/8 | Rozebranie podbudowy, z mas mineralno - bitumicznych; rozbiórka mechaniczna, dodatek za każdy dalszy 1 cm grubości | m2 |  | 300
3 | KNR 231/801/3 | Rozebranie podbudowy, betonowej mechanicznie, grubość 12 cm | m2 |  | 200
4 | KNR 231/801/4 | Rozebranie podbudowy, betonowej mechanicznie, dodatek za każdy dalszy 1 cm grubości | m2 |  | 200
5 | KNR 231/802/7 | Rozebranie podbudowy, z kruszywa kamiennego mechanicznie, grubość podbudowy 15·cm | m2 |  | 200
6 | KNR 231/802/8 | Rozebranie podbudowy, z kruszywa kamiennego mechanicznie, dodatek za każdy dalszy 1·cm grubości podbudowy | m2 |  | 100
Ogółem ROZBIÓRKI | [5 empty] | 0
8 | WZMOCNIENIE PODBUDÓW
1 | KNR 201/206/2 | Roboty ziemne koparkami podsiębiernymi z transportem urobku samochodami samowyładowczymi do 1·km, koparka 0,40·m3, grunt kategorii III | m³ |  | 130
2 | KNR 201/214/4 (3) | Nakłady uzupełniające za każde dalsze rozpoczęte 0,5·km odległości transportu, ponad 1·km samochodami samowyładowczymi, po drogach utwardzonych, grunt kategorii III-IV, samochód 10-15·t | m³ |  | 80
3 | KNR 231/111/3 | Podbudowy z gruntu stabilizowanego cemenetem wykonywane sprzętem mechanicznym, mieszarki doczepne, grubość podbudowy po zagęszczeniu 15 cm - WYMAGANA WYTRZYMAŁOŚĆ PO ZAGĘSZCZENIU - 2,5 MPa | m2 |  | 500
4 | KNR 231/111/4 | Podbudowy z gruntu stabilizowanego cemenetem wykonywane sprzętem mechanicznym, mieszarki doczepne, dodatek za każdy następny 1 cm grubości podbudowy | m2 |  | 1000
5 | KNR 231/111/5 | Podbudowy z gruntu stabilizowanego cemenetem wykonywane sprzętem mechanicznym, dodatek za zwiększenie ilości cementu o 1 kg/m2 | m2 |  | 200
6 | KNR AT-04 0104/03 | Wzmocnieni nawierzchni bitumicznych przy użyciu geokompozytu o wytrzymałości 100kN/m na rozciąganie poprzeczne i podłużne | m2 |  | 200
Ogółem WZMOCNIENIE PODBUDÓW | [5 empty] | 0
9 | KOSTKA BRUKOWA, KRAWĘŻNIKI I OBRZEŻA
1 | KNR 231/402/4 | Ławy pod krawężniki (0,065 m3/mb) i obrzeża (0,037 m3/mb), betonowe z oporem, beton C12/15 | m³ |  | 5
2 | KNR 231/403/3 | Krawężniki betonowe 15 x 30 cm na podsypce cementowo - piaskowej | m |  | 30
3 | KNR 231/407/5 | Obrzeża betonowe 30 x 8 cm na podsypce cementowo - piaskowej | m |  | 30
4 | KNR 231/511/2 (1) | Nawierzchnie z kostki brukowej betonowej, grubość 6 cm, na podsopce cementowo - piaskowej, kostka szara | m2 |  | 30
5 | KNR 231/511/3 (1) | Nawierzchnie z kostki brukowej betonowej, grubość 8 cm, na podsypce cementowo - piaskowej, kostka szara | m2 |  | 30
6 | KNR 231/511/2 (2) | Nawierzchnie z kostki brukowej betonowej, grubość 6 cm, na podsypce cementowo - piaskowej, kostka kolorowa | m2 |  | 30
7 | KNR 231/511/3 (2) | Nawierzchnie z kostki brukowej betonowej, grubość 8 cm, na podsypce cementowo - piaskowej, kostka kolorowa | m2 |  | 30
Ogółem KOSTKA BRUKOWA, KRAWĘŻNIKI I OBRZEŻA
Wartość kosztorysu netto
VAT (23 %)
Wartość kosztorysu brutto