## Uproszcz
KOSZTORYS OFERTOWY
Remont drogi powiatowej nr 2012B w zakresie montaż progu zwalniającego w miejscowości Wiśniewo w km 0+125
Opis | J.m. | ilość | Cena | Wartość
Montaż elementów progu zwalniajacego
wyspowego
1. KNR AT-04 0209-03 | m2 | 7.2
Urządzenia bezpieczeństwa ruchu; progi zwalniające
wyspowe o wym. 2000x1800x65mm
Oznakowanie pionowe
2. KNR 2-31 0702-0200 | szt | 2
Słupki do znaków drogowych z rur stalowych o średnicy
60,3 mm
3. KNR 2-31 0703-0200 | szt | 2
Przymocowanie tablic znaków drogowych: zakazu, nakazu,
ostrzegawczych, informacyjnych, o pow. ponad 0,3m2
ZNAK A-11a
Wielkość - średni
Typ folii - II generacji
4. KNR 2-31 0703-0200 | szt | 2
Przymocowanie tablic znaków drogowych: zakazu, nakazu,
ostrzegawczych, informacyjnych, o pow. ponad 0,3m2
ZNAK B-33 30/km/h
Wielkość - średni
Typ folii - II generacji
5. KNR 2-31 0703-0100 | szt | 2
Przymocowanie tablic znaków drogowych: zakazu, nakazu,
ostrzegawczych, informacyjnych, o pow. do 0,3m2
Tabliczka T-1 20 m
wielkość - średni
typ folii - II generacji
Formalno-prawne elementy wprowadzenia zmian w
organizacji ruchu drogowego
6. Kalkulacja własna | kpl | 1
Opracowanie projektu czasowej organizacji ruchu
drogowego na czas wykonywania robót w pasie drogowym
drogi publicznej
7. Kalkulacja własna | kpl | 1
Opracowanie projektu stałej organizacji ruchu drogowego
Wartość kosztorysu :
Suma pozycji kosztorysowych : |  |  | NETTO
VAT: 23,00% |  |  | VAT
Całkowita wartość wyceny |  |  | BRUTTO