## Arkusz1
Załącznik nr 6.2 do SWZ /BZP.271.1.38.2021
zał. nr 2 do umowy WIM/….…/2021
ZAKRES RZECZOWO FINANSOWY
Stadion na piątkę - Obiekt sportowo-rekreacyjny ul. Białoruska 2
Branża budowlana
L.p. | Opis | jm | ilość razem | cena jednostkowa [zł] | wartość [zł]
Roboty rozbiórkowe
1 | Daszki nad drzwiami - demontaż przed ponownym montażem | kpl | 1 |  | 0
2 | Demontaż siedzeń z tworzyw sztucznych | szt | 4 |  | 0
3 | Ręczne rozebranie nawierzchni z kostki 6 cm na podsypce cementowo-piaskowej pod stopy | m2 | 34.56 |  | 0
4 | Rozbiórka elementów konstrukcji betonowych niezbrojonych o grubości ponad 15 cm - podest wejściowy | m3 | 0.803 |  | 0
5 | Wywiezienie gruzu i utylizacja | m3 | 2.877 |  | 0
Zadaszenie nad częścią trybun wzdłuż budynku szatniowego
6 | Roboty ziemne z przewozem gruntu na odkład | m3 | 76.192 |  | 0
7 | Zasypywanie wykopów gruntem z odkładu. | m3 | 59.424 |  | 0
8 | Wywóz nadmiaru i utylizacja | m3 | 16.768 |  | 0
9 | Podkłady betonowe na podłożu gruntowym | m3 | 2.464 |  | 0
10 | Stopy fundamentowe schodkowe żelbetowe | m3 | 14.88 |  | 0
11 | Przygotowanie i montaż zbrojenia elementów | t | 0.624 |  | 0
12 | Izolacje przeciwwilgociowe dwiema warstwami papy na lepiku na gorąco ław fundamentowych betonowych | m2 | 13.44 |  | 0
13 | Przygotowanie powierzchni pionowych nieotynkowanych pod uszczelnienia bitumiczne - gruntowanie | m2 | 41.6 |  | 0
14 | Wysokoelastyczna izolacja powierzchni pionowych - uszczelnienie powierzchni poddanych działaniu wilgoci pochodzącej z gruntu | m2 | 41.6 |  | 0
15 | Przygotowanie powierzchni poziomych pod uszczelnienia - gruntowanie | m2 | 16.32 |  | 0
16 | Wysokoelastyczna izolacja powierzchni poziomych - uszczelnienie powierzchni poddanych działaniu wilgoci pochodzącej z gruntu | m2 | 16.32 |  | 0
17 | Konstrukcja stalowa zadaszenia - montaż gotowych elementów stalowych ocynkowanych i pomalowanych zgodnie z dokumentacją projektową | t | 7.24 |  | 0
18 | Pokrycie dachów przezroczystymi płytami z poliwęglanu wielokomorowego gr 16 mm | m2 | 114.654 |  | 0
19 | Rynny dachowe półokrągłe o śr. 12 cm z blachy cynk. - tyt. | m | 28.24 |  | 0
20 | Rury spustowe okrągłe o śr. 10 cm z blachy z cynku | m | 6.84 |  | 0
Uzupełnienie nawierzchni
21 | Warstwa odcinająca zagęszczana ręcznie - 10 cm grubość po zagęszczeniu | m2 | 35.46 |  | 0
22 | Nawierzchnie z kostki brukowej betonowej o grubości 6 cm na podsypce cementowo-piaskowej | m2 | 31.68 |  | 0
23 | Podkłady betonowe na podłożu gruntowym | m3 | 0.378 |  | 0
24 | Podest wejściowy - ręczne układanie betonu | m3 | 0.803 |  | 0
Ogrodzenie oddzielające boisko od części przeznaczonej dla kibiców
25 | Ogrodzenie z paneli wysokości 1,23 m na słupkach stalowych z kształtowników 40x60 mm o rozstawie 2,5 m. obsadzonych w gruncie i obetonowanych | m | 134.05 |  | 0
26 | Brama o wys. 1,25 m. szer. 3,0 m - 1 szt i szer. 2,5 m - 2 szt według dokumentacji projektowej | kpl | 3 |  | 0
27 | Furtka o wys. 1,23 m szer. 1,25 m według dokumentacji projektowej | kpl | 2 |  | 0
Razem netto
Podatek VAT
Razem brutto
Branża elektryczna
L.p. | Opis | jm | ilość razem | cena jednostkowa [zł] | wartość [zł]
Instalacja nagłośnienia
1 | Rury winidurowe o śr. do 20 mm układane w betonie | m | 3.2 |  | 0
2 | Rury winidurowe o śr. do 20 mm układane na konstrukcji metalowej; mocowanie płaskownika przez spawanie | m | 41.8 |  | 0
3 | Przewody jednożyłowe o przekroju 1,5 mm2 wciągane do rur - pilot | m | 45 |  | 0
4 | Przewody kabelkowe o łącznym przekroju żył do 7,5 mm2 wciągane do rur - YLgY 2x1 mm | m | 45 |  | 0
5 | Zestaw głośnikowy stadionowy 120W RMS, odporny na warunki atmosferyczne. Technika 100V lub 8ohm. Pasmo przenoszenia 48-20 000 HzMax. Metalowe części i uchwyt ze stali nierdzewnej. Odporny na uderzenia piłką, zgodnie z normą | szt | 4 |  | 0
6 | Montaż i demontaż rusztowań - (stosować rusztowania dopuszczone przez PIP) | kpl | 1 |  | 0
7 | Dostawa i montaż w skrzyni transportowej typu rack pozostałych elementów systemu nagłośnienia wraz z okablowaniem połączeniowym: - skrzynia transportowa Rack 6U - wzmacniacz mocy 480W / 100V - 6-kanałowy mikser mikrofonowo/liniowy 6 liniowych wejść stereo, 6 symetrycznych wejść mikrofonowych mono, przełączanych - wieloczęstotliwościowy zestaw mikrofonu bezprzewodowego w technologii UHF PLL. System "true diversity", możliwość wyboru 100 kanałów UHF, funkcja ACT do przesyłania wybranej częstotliwości w podczerwieni do nadajnika mikrofonowego, automatyczne wyszukiwanie częstotliwości, próg wyciszenia szumów (squelch) i regulacja głośności, solidna metalowa obudowa - odtwarzacz CD/MP3 z interfejsem USB oraz czytnikiem kart SD/MMC. Odtwarzanie płyt audio SD/CD-R/CD-RW/MP3. System anti-shoc; obsługa znaczników ID3 tag | kpl | 1 |  | 0
8 | Konfiguracja i uruchomienie systemu wraz z wymaganymi badaniami i pomiarami | kpl | 1 |  | 0
Instalacja zasilająca szafkę przyłączeniową
9 | Wykucie wnęk o głębokości do 1/2 ceg. w ścianach | m2 | 0.09 |  | 0
10 | Skrzynka przyłączeniowa podtynkowa zawierająca gniazdo 230V zasilające zestaw nagłośnieniowy oraz rozłączalne przyłącza przewodów zasilających głośniki | szt | 1 |  | 0
11 | Mechaniczne wykucie bruzd dla rur o śr. 47 mm w cegle | m | 4.5 |  | 0
12 | Przebicie otworów w ścianach z cegieł o grubości 2 ceg. na zaprawie cementowo-wapiennej | szt | 1 |  | 0
13 | Demontaż płyt sufitu podwieszonego i ponowny montaż po ułożeniu okablowania | m2 | 10.8 |  | 0
14 | Rury winidurowe o śr. Do 20 mm układane p.t. w gotowych bruzdach w podłożu innym niż beton | m | 4.5 |  | 0
15 | Przewody kabelkowe o łącznym przekroju żył do 7,5 mm2 wciągane do rur - YDY 3x2,5 mm2 | m | 4.5 |  | 0
16 | Przewody kabelkowe o łącznym przekroju żył do 7,5 mm2 układane w gotowych korytkach - YDY 3x2,5 mm2 | m | 18 |  | 0
17 | Wyłącznik różnicowo-prądowy P 302 20A 30ma | szt | 1 |  | 0
18 | Podłączenie przewodów kabelkowych o przekroju żyły do 2,5 mm2 pod zaciski lub bolce | szt żył | 6 |  | 0
19 | Wykonanie pasków tynków zwykłych kat. III o szer. do 10 cm na murach z cegieł lub ścianach z betonu pokrywających bruzdy z przewodami elektrycznymi | m | 4.5 |  | 0
20 | Malowanie ścian | m2 | 4.5 |  | 0
Instalacja tablicy świetlnej wyników
21 | Wykopy oraz przekopy wykonywane na okład | m3 | 11.48 |  | 0
22 | Nasypanie warstwy piasku na dnie rowu kablowego o szerokości do 0,4 m i obsypanie kabla piaskiem | m | 40 |  | 0
23 | Ręczne układanie kabli wielożyłowych o masie do 0,5 kg/m na napięcie znamionowe poniżej 110 kV w rowach kablowych - YKY 3x4 mm2 | m | 43 |  | 0
24 | Zasypywanie rowów dla kabli | m3 | 7 |  | 0
25 | Wywóz nadmiaru ziemi uprzednio zmagazynowanej w hałdach wraz z kosztem utylizacji | m3 | 4.48 |  | 0
26 | Podłączenie przewodów kabelkowych pod zaciski lub bolce; przekrój żył do 4 mm2 | szt. żył | 6 |  | 0
27 | Dostawa i montaż tablicy wyników - zgodnie z dokumentacją projektową - posadowienie fundamentów - montaż konstrukcji wsporczej - montaż na konstrukcji tablicy wyników | kpl | 1 |  | 0
28 | Badanie linii kablowej nn - kabel 3-żyłowy | odc | 1 |  | 0
29 | Sprawdzenie i pomiar 1-fazowego obwodu elektrycznego niskiego napięcia | pomiar | 1 |  | 0
przebudowa instalacji oświetlenia zewnętrznego
30 | Wykopy oraz przekopy wykonywane na okład | m3 | 4.76 |  | 0
31 | Nasypanie warstwy piasku na dnie rowu kablowego o szerokości do 0,4 m i obsypanie kabla piaskiem | m | 17 |  | 0
32 | Ręczne układanie kabli wielożyłowych o masie do 0,5 kg/m na napięcie znamionowe poniżej 110 kV w rowach kablowych - YKY 3x6 mm2 | m | 22 |  | 0
33 | Mufa kablowa dla kabli 3x6 mm2 | szt | 3 |  | 0
34 | Układanie bednarki w rowach kablowych - bednarka do 120 mm2 | m | 18 |  | 0
35 | Zasypywanie rowów dla kabli | m3 | 2.86 |  | 0
36 | Demontaż i ustawienie w nowej lokalizacji słupów oświetleniowych | szt | 2 |  | 0
37 | Zasypywanie wykopów po zdemontowanych lampach | m3 | 0.5 |  | 0
38 | Podłączenie przewodów kabelkowych pod zaciski lub bolce; przekrój żył do 6 mm2 | szt żył | 9 |  | 0
39 | Badania i pomiary instalacji uziemiającej (pierwszy pomiar) | szt | 1 |  | 0
40 | Badanie linii kablowej nn - kabel 3-żyłowy | odc | 2 |  | 0
41 | Sprawdzenie i pomiar 1-fazowego obwodu elektrycznego niskiego napięcia | pomiar | 2 |  | 0
42 | Wywóz nadmiaru ziemi uprzednio zmagazynowanej w hałdach wraz z kosztem utylizacji | m3 | 1.4 |  | 0
Instalacja uziemiająca
43 | Uziom fundamentowy bednarką FeZn30x4 w projektowanych fundamentach podtrzymujących słupy zadaszenia | szt | 8 |  | 0
44 | Łączenie przewodów instalacji odgromowej przez spawanie w wykopie - bednarka 120 mm2 | szt | 8 |  | 0
45 | Montaż złączy kontrolnych w instalacji odgromowej | szt | 8 |  | 0
46 | Przywrócenie ciągłości uziomu budynku i trybun uszkodzonych w trakcie wykonywania zadaszenia | kpl | 1 |  | 0
47 | Badania i pomiary instalacji uziemiającej (pierwszy pomiar) | szt | 1 |  | 0
48 | Badania i pomiary instalacji uziemiającej (każdy następny pomiar) | szt | 7 |  | 0
Razem netto
Podatek VAT
Razem brutto
Branża sanitarna
L.p. | Opis | jm | ilość razem | cena jednostkowa [zł] | wartość [zł]
Wykop pod rurociągi
1 | rozebranie istniejącej nawierzchni utwardzonej i odtworzenie po wykonaniu robót | m2 | 5.68 |  | 0
2 | wykopy oraz przekopy wykonywane na okład | m3 | 3.821 |  | 0
3 | wykopy wąsko przestrzenne ze złożeniem urobku na okład | m3 | 0.955 |  | 0
4 | igłofiltry wpłukiwane w grunt z obsypką wraz z pompowaniem wody | kpl | 1 |  | 0
Roboty montażowe
5 | podłoża pod kanały i obiekty z materiałów sypkich gr10 cm | m3 | 0.568 |  | 0
6 | kanały z rur HPP łączonych na wcisk o śr. Zewn. 160 mm | m | 5.68 |  | 0
7 | wstawienie do istniejącego rurociągu trójnika kanalizacyjnego z HPP śr. 160 mm | wcin | 2 |  | 0
8 | kolano kanalizacyjne z HPP śr. 160 mm | szt | 2 |  | 0
9 | rury deszczowe z HPP śr. 160 mm o połączeniach wciskowych | szt | 2 |  | 0
10 | czyszczaki kanalizacyjne o śr. 160 mm o połączeniach wciskowych | szt | 2 |  | 0
11 | próba szczelności kanałów rurowych o śr. nom 160 mm | m | 5.68 |  | 0
12 | inspekcja TV kanałów grawitacyjnych | m | 5.68 |  | 0
zasypanie wykopów
13 | obsypanie rurociągów piaskiem do wys. 30 cm ponad poziom rury - uwaga: uwzględnić materiał | m3 | 2.499 |  | 0
14 | zasypywanie wykopów | m3 | 1.709 |  | 0
15 | zagęszczanie nasypów zagęszczarkami | m3 | 4.208 |  | 0
16 | wywóz nadmiaru ziemi uprzednio zmagazynowanej w hałdach wraz z kosztem utylizacji | m3 | 3.067 |  | 0
Razem netto
Podatek VAT
Razem brutto
Razem stadion na piątkę - Obiekt sportowo-rekreacyjny ul. Białoruska 2 - netto
Podatek VAT
Razem stadion na piątkę - Obiekt sportowo-rekreacyjny ul. Białoruska 2 - brutto