## narzędzia, modelarstwo i BHP
lp | Nazwa | Opis | Ilość | netto | Cena brutto* | Suma
| Szafa metalowa na narzędzia z półkami | Szafa wyposażona w 4 półki przestawne co 35 mm oraz dwuskrzydłowe drzwi z chowanymi zawiasami. Drzwi zamykane na zamek. Szafa z możliwością poziomowania dzięki zastosowanym regulatorom. Cała konstrukcja z blachy stalowej. Obciążenie korpusu do 500 kg. kolor szary RAL 9006 lub zbliżony | 4 | 0 | 0 | 0 | Narzędzia
| Szafa metalowa | Szafa do przechowywania i transportowania minimum 25 laptopów 15" Szafa wyposażona jest w: uchwyty z obu stron do przemieszczania, dwupunktowy zamek na klucz, blat otwory wentylacyjne do cyrkulacji powietrza. uchwyt - umożliwiający nawinięcie przewodu, główny wyłącznik prądu, diodę informującą o pracy urządzenia. odłączany kabel gniazda do podłaczenia zasilaczy min. 25 - deklaracja zgodności z Dyrektywami PE 2001/95 dotycząca bezpieczeństwa użytkowania (niskonapięciowa LVD 2014/35/VE D.U. 2016 poz. 806) Poszczególne kolumny gniazdek wewnętrznych włączane sekwencyjnie po sobie w cyklu 3-5 minu za pomocą automatycznego włącznika. kolor szary RAL 9006 lub zblizony | 1 | 0 | 0 | 0 | Narzędzia
| Stolik meblowy | Wymiary 800 x 600 x 687 mm, kolor blatu - Wenge. Stelarz drewniany i boczki w kolorze szarym. Blat o grubość 28 mm, krawędzie blatu oklejone plastikowym obrzeżem z ABS grubości 2 mm, śruby rektyfikacyjne do wyrównania nierówności podłogi w zakresie + 15 mm Zawiera minimum dwie półki pod blatem | 1 | 0 | 0 | 0 | Narzędzia
| Szlifierka stołowa z akcesoriami | Szlifierka taśmowo tarczowa Moc znamionowa: min.350W Napięcie zasilania: 230V Prędkość taśmy: 7.5m/s Nachylenie taśmy: 0-90° Rozmiar taśmy: 100x914mm Prędkość tarczy: 2850obr./min Rozmiar tarczy: min. 150mm Nachylenie stołu: 0-45° Wyposażenie : Taśma szlifierska Tarcza szlifierska Podstawa Osłona System odciągu wiórów Urządzenie przenośne typu odkurzacz Wąż odciągowy - Ø 100 mm. Długość węża: 2000 -3000mm. Wydajność przepływu powietrza 1150 m3/h. Pojemność worka na wióry 75 l. -100 l. Podciśnienie 900 - 1100 Pa. Silnik 230 V~, 50 Hz. Moc silnika 300 - 550 W. | 1 | 0 | 0 | 0 | Narzędzia
| Wyrzynarka stołowa do drewna | Do cięcia drewna i wycinania na nim wzorów. Podczas pracy wykonuje się ruchy obrabianym materiałem.OPIS: Bezstopniowa regulacja skoku brzeszczotu Konstrukcja gwarantuje cichą pracę bez drgań Stół roboczy uchylny od -45 do 0 stopni Zintegrowany króciec odciągu dla zapewnienia czystej pracy Przeźroczysta osłona brzeszczotu z regulacją wysokości dla zapewnienia bezpiecznej pracy Optymalne oświetlenie miejsca pracy dzięki lampce LED W komplecie brzeszczot uniwersalny MINIMALNE DANE TECHNICZNE: Moc silnika: 90 W Długość ostrza: 133 mm Odstęp kolumny od brzeszczotu: 405 mm Długość brzeszczotu: 133 mm Liczba obrotów: 550-1600/min -1 Max wysokość cięcia przy 90 stopniach: 52 mm Max wysokość cięcia przy 45 stopniach: 20 mm Wymiary stolika roboczego: 414 x 254 mm Wymiary gabarytowe: 630 x 320 x 380 mm Zakres dostawy: Brzeszczot tnący 133x3x0,3 mm 15Z Brzeszczot tnący 133x3x0,3 mm 18Z | 1 | 0 | 0 | 0 | Narzędzia
| System odciągu wiórow do wyrzynarki stolowej i szlifirki stolowej | System odciągu wiórów pasujący do wyrzynarki stolowej i szlifirki stolowej Urządzenie przenośne typu odkurzacz Wąż odciągowy - pasujący do wyrzynarki stolowej i szlifirki stolowej Długość węża: 2000 -3000mm. Wydajność przepływu powietrza 1150 m3/h. Pojemność worka na wióry 75 l. -100 l. Podciśnienie 900 - 1100 Pa. Silnik 230 V~, 50 Hz. Moc silnika 300 - 550 W. | 2 | 0 | 0 | 0
| Pistolet do kleju bezprzewodowy 11 mm | AKUMULATOROWY 18V Akumulator 2,0Ah 18V Li-Ion + dodatkowy akumulator Ładowarka do akumulatorów Czas rozgrzewania 3 min Z diodą dioda sygnalizującą gotowość do pracy Maksymalna temperatura elementu grzejnego 180 stopni C średnica wkładu klejowego 11 mm | 15 | 0 | 0 | 0 | Narzędzia
| Przymiar stalowy | Długość: 400-500 mm Skala grawerowana Stal nierdzewna | 3 | 0 | 0 | 0 | Narzędzia
| Kątownik stolarski | o kątów 90 stopni ze stali nierdzewnej, metryczna, dwustronna, czarna podziałka elastyczny dokładność +/-0,2 mm | 10 | 0 | 0 | 0 | Narzędzia
| Kątomierz | Kątomierz nastawny przeznaczony do pomiaru kątów, trasowania i pomiaru długości. Podziałka metryczna z pełnymi kątami . Chromowane wykończenie kątomierza Wykonany ze stali nierdzewnej. długość od 500 do 750 mm | 3 | 0 | 0 | 0 | Narzędzia
| ALUMINIOWA PIŁA RĘCZNA DO METALU 300MM | Rękojeść zamknięta z uchwytem z polipropylenu, chroni dłoń operatora przed przypadkowym zranieniem. Szybki naciąg brzeszczotu za pomocą pokrętła w dolnej części uchwytu. Powierzchnia pokrywana tworzywem. | 5 | 0 | 0 | 0 | Narzędzia
| Brzeszczoty do piły do metalu 300 mm | Pasują do piły do metalu 300 mm. Uniwersalne dwustronne do cięcia metalu i drewna | 30 | 0 | 0 | 0 | Narzędzia
| Taśma miernicza 5 m | Zwijana taśma stalowa. Charakterystyka produktu Miara w antypoślizgowej gumowanej obudowie z blokadą i mocowaniem do paska. Podział naniesiony na taśmie odpowiada II klasie dokładności zgodnie z normami Unii Europejskiej. | 3 | 0 | 0 | 0 | Narzędzia
| Młotek gumowy | Oobuch wykonany z dwukolorowej gumy o różnej twardości (czarnej i białej), co ułatwia odpowiednie dobranie narzędzia do indywidualnych potrzeb. Posiada rączkę z lakierowanego drewna. Dane techniczne Średnica: 58 (mm) Wysokość: H 96 (mm) Długość: 341 (mm) Waga: 580 (g) | 5 | 0 | 0 | 0 | Narzędzia
| Akumulatorowa wiertarko - wkrętarka z akcesoriami | Uchwyt wiertarski: 1.5-10 mm 2 x akumulatory Li-Ion 20V 1,5 Ah Z ładowarką w zestawie, z+ walizka, Maksymalna prędkość obrotowa - I bieg350 RPM Maksymalna prędkość obrotowa - II bieg1100 RPM Twardy moment obrotowy 25 Nm Dodatkowe akcesoria Bity Philips: PH1 x 1, PH2 x 2, PH3 x 1 Bity Pozidriv: PZ1 x 1, PZ2 x 2, PZ3 x 3 Bity płaskie: 3 mm, 4 mm, 5 mm, 6.5 mm Bity Torx z otworem: TT10, TT15, TT20, TT25, TT27, TT30, TT40 Bity Torx: TX10, TX15, TX20, TX25, TX27, TX30, TX40 Bity Hex: 3 mm, 4 mm, 5 mm, 6 mm Magnetyczny uchwyt: 1 Adapter z 1/4" sześciokąt na 1/4" kwadrat | 7 | 0 | 0 | 0 | Narzędzia
| Zestaw modelarski | Sylwetkowy model samolotu z napędem gumowym. Model samolotu do samodzielnego montażu napędzany jest gumką - nakręcaną śmigłem. Model wymaga niewielkiej obróbki mechanicznej w celu zmontowania. Różne modele samolotów Dane: Rozpiętość 380 mm Śmigło 150mm Zestaw zawiera: balsowe, malowane skrzydła, kadłub i stateczniki , gumę, piastę ze śmigłem, podwozie, klej , instrukcję montażu. | 20 | 0 | 0 | 0 | Narzędzia
| Klej czarodziejski 500 g | Poj. 500 g. Klej wielofunkcyjny, gęsty, bezpieczny i nietoksyczny. Klei większość porowatych powierzchni takich jak: papier i tkaniny, a także drewno i ceramikę. Po wyschnięciu robi się przezroczysty. S Do użytku pod bezpośrednim nadzorem osoby dorosłej. | 1 | 0 | 0 | 0 | Narzędzia
| Sztyfty do pistoletu do kleju 11 mm, 18 szt. | Sztyfty klejowe 20 sztuk - do pistoletu na klej. Średnica: 11mm Długość: 200 mm | 10 | 0 | 0 | 0 | Narzędzia
| Rurki termokurczliwe | lość: conajmniej 100 szt. w opakowaniu. Różne kolory – opakowanie do przechowywania. Zestaw termokurczliwych rurek 10 cm.Do izolowania i oznaczania przewodów. Różne rozmiary. | 5 | 0 | 0 | 0 | Narzędzia
| Gwoździe 1,4x25, 2kg | opakowanie Jednostka miary kg | 3 | 0 | 0 | 0 | Narzędzia
| Gwoździe 2.2x50, 2 kg | opakowanie Jednostka miary kg | 3 | 0 | 0 | 0 | Narzędzia
| Wkręty stożkowe 3.0x20 kg | Wkręty (śruby) w kształcie stożkowym i walcowym. Można uzupełnić nakrętkami w odpowiednim rozmiarze , sprzedawane osobno). Jednostka miary kg | 5 | 0 | 0 | 0 | Narzędzia
| Wkręty stożkowe 4.0x50, kg | Wkręty (śruby) w kształcie stożkowym i walcowym. Można uzupełnić nakrętkami w odpowiednim rozmiarze , sprzedawane osobno). Jednostka miary kg | 5 | 0 | 0 | 0 | Narzędzia
| Wkręty walcowe 3x40, kg | Wkręty (śruby) w kształcie stożkowym i walcowym. Można uzupełnić nakrętkami w odpowiednim rozmiarze , sprzedawane osobno). Jednostka miary kg | 5 | 0 | 0 | 0 | Narzędzia
| Wkręty walcowe 4x20 dwa kg | Wkręty (śruby) w kształcie stożkowym i walcowym. Można uzupełnić nakrętkami w odpowiednim rozmiarze , sprzedawane osobno). Jednostka miary kg | 5 | 0 | 0 | 0 | Narzędzia
| Nakrętka śr. 3, jeden kg | klasa 5.8 Nakrętki pasują do wkrętów stożkowych i walcowych, sprzedawane osobno). Jednostka miary kg | 3 | 0 | 0 | 0 | Narzędzia
| Nakrętka śr. 4 - jeden kg | klasa 5.8 Nakrętki pasują do wkrętów stożkowych i walcowych, sprzedawane osobno). Jednostka miary kg | 3 | 0 | 0 | 0 | Narzędzia
| Drut lutowniczy | Wykorzystywany do produkcji standardowych urządzeń i podzespołów elektronicznych. O zawartości cyny 60% oraz wadze 100 g, z topnikiem SW26. | 30 | 0 | 0 | 0 | Narzędzia
| Zestaw dłut | Do pracy zarówno w miękkim, jak i twardym drewnie Do średnio ciężkich prac stolarskich Dłuta uniwersalne pakowanie zestawu - pudełko zestaw zawiera - 4 dłuta płaskie 6 ¦ 12 ¦ 20 ¦ 26 mm rękojeść buk, lakierowana rodzaj stali chromowo-manganowa (stopowa) twardość stali 59 HRc długość części roboczej 120 - 146 mm długość rękojeści 138 - 140 mm długość całkowita 258 - 286 mm metalowy pierścień na wszystkich rękojeściach dłut. | 15 | 0 | 0 | 0 | Narzędzia
| Zestaw wierteł do drewna | Do wiercenia w twardych płytach, sklejce, płytach wiórowych i w każdym naturalnym twardym i miękkim drewnie. Wyprodukowane zgodnie z DIN 7487 E. Opakowanie Kaseta plastikowa. Dane techniczne Zawiera średnice: 3 / 4 / 5 / 6 / 7 / 8 / 9 / 10 mm. Ilość w opakowaniu: 8 szt. | 15 | 0 | 0 | 0 | Narzędzia
| Instrukcja BHP przy obsłudze wyrzynarki do drewna | Format A4 | 1 | 0 | 0 | 0 | BHP
| Instrukcja BHP przy obsłudze wyrzynarki do drewna | Format A4 | 1 | 0 | 0 | 0 | BHP
| Instrukcja BHP przy obsłudze lutownicy | Format A4 | 1 | 0 | 0 | 0 | BHP
| Instrukcja BHP przy obsłudze ręcznych narzędzi warsztatowych | Format A4 | 1 | 0 | 0 | 0 | BHP
| Instrukcja BHP przy posługiwaniu się ręcznymi narzędziami o napędzie mechanicznym przy obróbce metali i drewna | Format A4 | 1 | 0 | 0 | 0 | BHP
| Instrukcja BHP przy obsłudze młotka | W formacie A4 | 1 | 0 | 0 | 0 | BHP
| Instrukcja BHP przy obsłudze maszyny do szycia nićmi | W formacie A4 | 1 | 0 | 0 | 0 | BHP
| Zasady BHP na stanowisku pracy ręcznej | Wyposażone w w haczyki umożliwiające powieszenie plansz na ścianie. ; wym. 68 x 98 cm | 1 | 0 | 0 | 0 | BHP
| Instrukcja BHP przy obsłudze żelazka | W formacie A4 | 2 | 0 | 0 | 0 | BHP
| Instrukcja BHP przy obsłudze blendera | W formacie A4 | 1 | 0 | 0 | 0 | BHP
| Instrukcja BHP przy obsłudze robota kuchennego | W formacie A4 | 1 | 0 | 0 | 0 | BHP
| odzież ochronna Fartuch roboczy 152 | Fartuchy robocze do pracy w warsztacie h z kieszeniami. Zapinane na guziki. Fartuchy są wykonane z bawełny w kolorze ciemnoszarym lub białym. | 30 | 0 | 0 | 0 | BHP
| odzież ochronna Fartuch roboczy 164 | Fartuchy robocze do pracy w warsztacie z kieszeniami. Zapinane na guziki. Fartuchy są wykonane z bawełny w kolorze ciemnoszarym lub białym. | 30 | 0 | 0 | 0 | BHP
| Zestaw modelarski wraz z akcesoriami | Dane techniczne Do samodzielnego złożenia Rozpiętość mocowania 1300 mm - 1400 mm Długość 790 mm - 810 mm Waga 330 g - 350 g Sterowanie: strona, wzniesienie, gaz Klasa C4 Masa startowa 0.500 kg Rodzaj produktu Szybowiec RC, Cechy szczególne: Mieszanka balsy i włókna węglowego Z ogonem w kształcie litery V Charakterystyka Precyzyjnie wycięte laserowo części drewniane · Możliwość łatwej instalacji za pomocą systemu wtyczek Stabilne podwozie główne Akcesoria do instalacji R/C, koła, drobne części Szczegółowy plan budowy Akcesoria: wszystkie elementy potrzebne do montażu modelu instrukcję obsługi z rysunkami, klej, balast, papier poszyciowy, | 3 | 0 | 0 | 0
| Zestaw modelarski wraz z akcesoriami | MODEL SZYBOWCA SZKOLNEGO KLASY FIA/M - JASKÓŁKA M do samodzielnego montażu. Dane techniczne modelu: rozpiętość skrzydeł: 80 cm-100 cm długość modelu: 65 cm-85 cm masa: 100 g - 110 g materiał: drewno balsowe Akcesoria: wszystkie elementy potrzebne do montażu modelu instrukcję obsługi z rysunkami, klej, balast, papier poszyciowy, guma modelarska | 60 | 0 | 0 | 0
0