## Budowlane
Kosztorys inwestroski - dokończenie prac
Nr | Podstawa Obiekt | Opis | Ilość pozostała do wykonania | Jm
1 | 2 | 3 | 4 | 5
Kosztorys
1 | Grupa | Architektura i Konstrukcja
1.1 | Element | Roboty fundamentowe
1.1.1 | KNNRW 3/207/1 | Izolacje pionowe ścian fundamentowych, z folii kubełkowej, bez gruntowania powierzchni | 5 | m2
1.2 | Element | Płyta fundamentowa wraz z warstwami wykończeniowymi posadzek parter
1.2.1 | KNR 202/1106/7 | Posadzki cementowe, wraz z cokolikami, dodatek za zbrojenie posadzki siatką stalową | 14 | m2
1.2.2 | KNNR 2/602/3 | Izolacje poziome przeciwdźwiękowe, z płyt styropianowych układanych na wierzchu konstrukcji na sucho jednowarstwowe | 136.1 | m2
1.2.3 | KNNR 2/604/2 | Izolacja z folii polietylenowej, przymocowanej do konstrukcji drewnianej | 136.1 | m2
1.2.4 | KNR 202/1106/1 | Posadzki cementowe, wraz z cokolikami, zatarte na ostro grubości 60·mm | 136.1 | m2
1.2.5 | KNR 202/1106/7 | Posadzki cementowe, wraz z cokolikami, dodatek za zbrojenie posadzki siatką stalową | 136.1 | m2
1.2.6 | # Kalkulacja własna | Fibrobeton | 136.1 | m2
1.2.7 | NNRNKB 202/1134/1 (1) | Gruntowanie podłoży, powierzchnie poziome, preparatem Ceresit CT 17 | 151.9 | m2
1.2.8 | KNR 12/1118/1 | Posadzki płytkowe z kamieni sztucznych układanych na klej, przygotowanie podłoża | 151.9 | m2
1.2.9 | KNR 12/1118/9 | Posadzki płytkowe z kamieni sztucznych układanych na klej, płytki 30x30·cm, metoda kombinowana | 151.9 | m2
1.3 | Element | Warstwy wykończeniowe P4, P5, P9
1.3.1 | NNRNKB 202/1134/1 (1) | Gruntowanie podłoży, powierzchnie poziome, preparatem Ceresit CT 17 | 206 | m2
1.3.2 | KNR 12/1118/1 | Posadzki płytkowe z kamieni sztucznych układanych na klej, przygotowanie podłoża | 206 | m2
1.3.3 | KNR 12/1118/9 | Posadzki płytkowe z kamieni sztucznych układanych na klej, płytki 30x30·cm, metoda kombinowana | 206 | m2
1.4 | Element | Warstwy wykończeniowe dachu P7, P8
1.4.1 | KNR 912/302/4 | Izolacje cieplne dachów płaskich, wykonywane płytami z wełny mineralnej PAROC ROB 60, PAROC ROB 60t, PAROC ROB 80, PAROC ROB 80t, PAROC ROS 30, PAROC ROS 30g oraz PAROC ROS 50, układanymi systemem 1-warstwowym | 84.48 | m2
1.4.2 | KNR 23/2615/1 (1) | Ocieplenie ścian budynków płytami z wełny mineralnej - system Roker, wraz z przygotowaniem podłoża i ręczne wykonanie wyprawy elewacyjnej cienkowarstwowej, ściany z gazobetonu, Cermit SN- DR-30 | 77.97 | m2
1.4.3 | KNR 202/410/1 | Deskowanie połaci dachowych z tarcicy nasyconej | 42.56 | m2
1.4.4 | KNR 202/507/2 (1) | Różne obróbki z blachy z cynku przy szerokości w rozwinięciu ponad 25·cm | 42.11 | m2
1.4.5 | KNR 215/405/1 (1) | Wpusty dachowy z podgrzewacze | 2 | szt
1.5 | Element | Bramy garażowe
1.5.1 | KNNRW 2/1106/3 | Bramy uchylne garażowe, podnoszone mechanicznie | 73.13 | m2
1.6 | Element | Drzwi i okna
1.6.1 | KNNR 7/503/8 | Okna fasadowe aluminiowe | 42.301 | m2
1.6.2 | KNNR 2/1302/3 | Drzwi stalowe i przegrody pełne | 3.7 | m2
1.6.3 | KNNR 2/1103/1 | Skrzydła drzwiowe wewnętrzne fabrycznie wykończone, pełne | 7.4 | m2
1.6.4 | KNNR 7/503/3 | Okna i drzwi aluminiowe, okna powyżej 2·m2 | 10.43 | m2
1.6.5 | # Kalkulacja własna | Obsadzenie ościeżnic podokienników wewnętrznych z MDF dla całej stolarki i ślusarki zamontowanej i do zamontowania, wraz z wykonaniem szpalet | 1 | kpl.
1.6.6 | # Kalkulacja własna | Obsadzenie ościeżnic podokienników zewnętrznych z blachy aluminiowej malowanej proszkowo dla całej stolarki i ślusarki zamontowanej i do zamontowania wraz z wykonaniem szpalet | 1 | kpl.
1.7 | Element | Balustrady
1.7.1 | KNR 202/1208/2 | Balustrady schodowe wypełnione płytami wiórowymi zabetonowane w gniazdach co 3 stopień - malowanie i przygotowanie do odbioru | 1 | kpl.
1.8 | Element | Ślusarka
1.8.1 | # Kalkulacja własna | Dostawa i montaż drabin elewacyjnych | 1 | szt.
1.8.2 | # Kalkulacja własna | Montaż drabin elewacyjnych | 2 | szt.
1.9 | Element | Tynki wewnętrzne
1.9.1 | KNNR 2/801/4 | Tynki zwykłe wewnętrzne, kategoria III, stropów i podciągów | 181.1 | m2
1.9.2 | KNNR 2/801/3 | Tynki zwykłe wewnętrzne, kategoria III, ścian i słupów dla pomieszczeń w których nie zostały wykonanie bądź dokończone | 250 | m2
1.10 | Element | Sufit podwieszony
1.10.1 | KNR 14/2012/3 | Okładziny stropów płytami gipsowo-kartonowymi na ruszcie metalowym z kształtowników CD i UD, ruszt podwójny podwieszany dla pomieszczeń w których nie zostały wykonanie bądź dokończone | 55 | m2
1.11 | Element | Licowanie ścian
1.11.1 | NNRNKB 202/1134/2 (2) | Gruntowanie podłoży, powierzchnie pionowe, preparatem Atlas Uni Grunt | 165 | m2
1.11.2 | KNR 12/829/7 | Licowanie ścian płytkami 20x20 na klej, metoda kombinowana | 165 | m2
1.12 | Element | Roboty malarskie
1.12.1 | # Kalkulacja własna | ORGB 202/1134/1(2) Gruntowanie podłoży, powierzchnie poziome lub pionowe preparatem gruntującym. | 1430 | m2
1.12.2 | KNNR 2/1401/5 | Malowanie tynków, farbą emulsyjną bez gruntowania, 2-krotne | 1430 | m2
1.13 | Element | Roboty elewacyjne
1.13.1 | KNNR 2/1501/2 | Rusztowania zewnętrzne rurowe, wysokość do 30·m | 753.05 | m2
1.13.2 | KNNR 2/1505/1 | Osłony z siatki na rusztowaniach zewnętrznych | 753.05 | m2
1.13.3 | KNR 23/2612/9 | Ocieplenie ścian budynków płytami styropianowymi system Stopter, zamocowanie listwy cokołowej | 88 | mb
1.13.4 | KNR 23/2615/3 (1) | Ocieplenie ścian budynków płytami z wełny mineralnej - system Roker, wraz z przygotowaniem podłoża i ręczne wykonanie wyprawy elewacyjnej cienkowarstwowej, ściany z betonu, Cermit SN- DR-30 | 512.89 | m2
1.13.5 | KNR 23/2613/1 | Ocieplenie ścian budynków płytami z wełny mineralnej system Roker, przyklejenie płyt do ścian | 170.16 | m2
1.13.6 | KNR 23/2613/5 | Ocieplenie ścian budynków płytami z wełny mineralnej system Roker, przymocowanie płyt łącznikami metalowymi, ściany z betonu | 798.98 | szt
1.13.7 | KNNR 7/601/1 | Lekka metalowa obudowa ścian, z blach fałdowych bez ocieplenia | 170.16 | m2
1.13.8 | KNR 202/507/2 (1) | Różne obróbki z blachy z cynku przy szerokości w rozwinięciu ponad 25·cm | 35 | m2
1.13.9 | KNR 23/2615/3 (1) | Ocieplenie ścian budynków płytami z wełny mineralnej - system Roker, wraz z przygotowaniem podłoża i ręczne wykonanie wyprawy elewacyjnej cienkowarstwowej, ściany z betonu, Cermit SN- DR-30 | 110.14 | m2
1.13.10 | # Kalkulacja własna | Wykonanie LOGO na elewacji Krakowskie Pogotowie Ratunkowe | 1 | kpl.
1.14 | Element | Dźwig
1.14.1 | # Kalkulacja własna | Dostawa i montaż dźwigu osobowego wraz z odbiorem UDT - uruchomienie i przekazanie dokumentacji powykonawczej | 1 | kpl.
2. | Grupa | Branża sanitarna
2.1 | Element | Instalacje c.o. grzejniki
2.1.1 | # Kalkulacja własna | Sprawdzenie przewodów wykonanych co do poprawności i szczelności, wykonać na własny koszt potrzebne przeróbki i naprawy. | 1 | kpl.
2.1.6 | KNR 35/209/2 | Grzejniki stalowe płytowe (wysokości 300-900 mm), montaż grzejników na ścianie, grzejnik długości 400-800·mm, typ C·22, V·22, (2-płytowy) | 9 | szt
2.1.7 | KNR 35/209/2 | Grzejniki stalowe płytowe (wysokości 300-900 mm), montaż grzejników na ścianie, grzejnik długości 400-800·mm, typ C·22, V·22, (2-płytowy) | 2 | szt
2.1.8 | KNR 35/209/2 | Grzejniki stalowe płytowe (wysokości 300-900 mm), montaż grzejników na ścianie, grzejnik długości 400-800·mm, typ C·22, V·22, (2-płytowy) | 3 | szt
2.1.9 | KNR 35/209/2 | Grzejniki stalowe płytowe (wysokości 300-900 mm), montaż grzejników na ścianie, grzejnik długości 400-800·mm, typ C·22, V·22, (2-płytowy) | 1 | szt
2.1.10 | KNR 35/209/2 | Grzejniki stalowe płytowe (wysokości 300-900 mm), montaż grzejników na ścianie, grzejnik długości 400-800·mm, typ C·22, V·22, (2-płytowy) | 2 | szt
2.1.11 | KNR 35/209/5 | Grzejniki stalowe płytowe (wysokości 300-900 mm), montaż grzejników na ścianie, grzejnik długości 1000-1400·mm, typ C·22, V·22, (2-płytowy) | 6 | szt
2.1.12 | KNR 35/209/5 | Grzejniki stalowe płytowe (wysokości 300-900 mm), montaż grzejników na ścianie, grzejnik długości 1000-1400·mm, typ C·22, V·22, (2-płytowy) | 2 | szt
2.1.13 | KNR 35/209/5 | Grzejniki stalowe płytowe (wysokości 300-900 mm), montaż grzejników na ścianie, grzejnik długości 1000-1400·mm, typ C·22, V·22, (2-płytowy) | 2 | szt
2.1.14 | KNR 35/213/7 | Grzejniki stalowe łazienkowe c.o., montaż grzejników na ścianie, grzejnik szerokości 380-600·mm, wysokość 900-1100·mm | 2 | szt
2.1.15 | KNR 35/213/7 | Grzejniki stalowe łazienkowe c.o., montaż grzejników na ścianie, grzejnik szerokości 380-600·mm, wysokość 900-1100·mm | 1 | szt
2.1.16 | KNR 35/213/7 | Grzejniki stalowe łazienkowe c.o., montaż grzejników na ścianie, grzejnik szerokości 380-600·mm, wysokość 900-1100·mm | 1 | szt
2.1.17 | KNR 35/215/4 | Głowica termostatyczna, zakres nastawny 6-28 st.C | 33 | szt
2.1.18 | KNR 35/215/6 | Zawór grzejnikowy powrotny, prosty lub kątowy, armatura Dn·15·mm | 27 | szt
2.1.19 | KNR 35/215/6 | Zawór grzejnikowy powrotny, prosty lub kątowy, armatura Dn·15·mm | 6 | szt
2.1.20 | KNR 35/215/2 | Zawór grzejnikowy termostatyczny o podwójnej regulacji, prosty lub kątowy z głowicami termostatycznymi, armatura Dn·15·mm | 6 | kpl
2.1.26 | KNR 35/231/3 | Próba szczelności instalacji c.o. (rurociąg Fi·10-54·mm), budynki niemieszkalne, płukanie instalacji, czynności przygotowawcze i zakończeniowe do wykonania próby | 429 | m
2.1.27 | KNR 35/231/4 | Próba szczelności instalacji c.o. (rurociąg Fi·10-54·mm), budynki niemieszkalne, próba wodna ciśnieniowa | 429 | m
2.2 | Element | instalacje c.o. nagrzewnice
2.2.1 | KNRW 215/403/2 | Rurociągi stalowe o połączeniach spawanych na ścianach w budynkach, Dn·20·mm | 64 | m
2.2.2 | KNRW 215/403/3 | Rurociągi stalowe o połączeniach spawanych na ścianach w budynkach, Dn·25·mm | 18 | m
2.2.3 | KNNR 2/1404/4 (1) | Malowanie rur stalowych i blaszanych do Fi 50·mm, farba olejna (dm3) | 82 | m
2.2.4 | KNR 708/205/3 | Układ regulacji bezpośredniego działania różnicy ciśnień | 2 | układ
2.2.5 | KNR 35/216/1 | Zawory regulacyjne, bezpieczeństwa, różnicowy regulator ciśnienia, armatura Dn·20·mm | 4 | szt
2.2.6 | KNR 35/217/2 (1) | Zawory kulowe i zwrotne przelotowe, gwintowane do centralnego ogrzewania, zawór Dn·15·mm, zawór kulowy | 4 | szt
2.2.7 | KNR 35/215/9 | Odpowietrznik automatyczny, armatura Dn·15·mm | 2 | kpl
2.2.8 | KNR 35/208/1 | Pompy obiegowe do centralnego ogrzewania wraz z podejściem, wykonanie podejścia i montaż pompy obiegowej o wydajności 4,5·m3/h, króćce przyłączeniowe Dn·1" (25·mm) | 1 | szt
2.2.9 | KNR 35/208/1 | Pompy obiegowe do centralnego ogrzewania wraz z podejściem, wykonanie podejścia i montaż pompy obiegowej o wydajności 4,5·m3/h, króćce przyłączeniowe Dn·1" (25·mm) | 1 | szt
2.2.10 | KNR 35/216/6 | Termometr techniczny, armatura Dn·15·mm | 4 | szt
2.2.11 | KNR 35/216/7 | Manometr techniczny, armatura Dn·15·mm | 4 | szt
2.2.12 | KNR 34/101/15 | Izolacja rurociągów otulinami Thermaflex FRZ - jednowarstwowymi, izolacja 25·mm (P), rurociąg Fi 28-48·mm | 64 | m
2.2.13 | KNR 34/101/19 | Izolacja rurociągów otulinami Thermaflex FRZ - jednowarstwowymi, izolacja 30·mm (S), rurociąg Fi 28-48·mm | 18 | m
2.2.14 | KNR 35/231/3 | Próba szczelności instalacji c.o. (rurociąg Fi·10-54·mm), budynki niemieszkalne, płukanie instalacji, czynności przygotowawcze i zakończeniowe do wykonania próby | 82 | m
2.2.15 | KNR 35/231/4 | Próba szczelności instalacji c.o. (rurociąg Fi·10-54·mm), budynki niemieszkalne, próba wodna ciśnieniowa | 82 | m
2.3 | Element | Kotłownia gazowa
2.3.1 | KNR 35/225/6 | Kotły grzewcze olejowe atmosferyczne stojące, 33-40·kW | 1 | kpl
2.3.2 | # Kalkulacja własna | Dostawa i montaż komina powietrzno-spalinowego 110/160 wysokość 5m | 1 | kpl.
2.3.3 | KNR 708/301/2 | Układ sterowania elektrycznego, zaworem elektromagnetycznym, przepustnicą lub rezystorem | 1 | układ
2.3.4 | KNR 708/103/2 | Układ do pomiarów przepływu, różnicy ciśnień lub poziomu, z zastosowaniem miernika pierwotnego zabudowanego bezpośrednio w rurociągu | 1 | układ
2.3.5 | KNR 708/103/2 | Układ do pomiarów przepływu, różnicy ciśnień lub poziomu, z zastosowaniem miernika pierwotnego zabudowanego bezpośrednio w rurociągu | 1 | układ
2.3.6 | KNRW 215/132/4 (1) | Zawory przelotowe i zwrotne, instalacji wodociągowych z rur z tworzyw sztucznych, Dn·32·mm | 1 | szt
2.3.7 | KNR 35/208/1 | Pompy obiegowe do centralnego ogrzewania wraz z podejściem, wykonanie podejścia i montaż pompy obiegowej o wydajności 4,5·m3/h, króćce przyłączeniowe Dn·1" (25·mm) | 1 | szt
2.3.8 | KNR 35/216/12 | Filtr osadnikowy siatkowy, armatura Dn·32·mm | 1 | szt
2.3.9 | KNRW 215/526/2 (1) | Zawory bezpieczeństwa, ciężarkowe lub sprężynowe, 0,6·MPa, Dn·20-25·mm | 2 | szt
2.3.10 | KNRW 215/526/2 (1) | Zawory bezpieczeństwa, ciężarkowe lub sprężynowe, 0,6·MPa, Dn·20-25·mm | 1 | szt
2.3.11 | KNRW 215/505/1 | Wymienniki typu JAD lub WWB-1, z króćcami gładkimi | 1 | szt
2.3.12 | KNNR 4/511/1 (1) | Naczynia wzbiorcze przeponowe, na ciśnienie robocze 0,3·MPa, do 25·dm3 | 1 | szt
2.3.13 | KNNR 4/511/2 (1) | Naczynia wzbiorcze przeponowe, na ciśnienie robocze 0,3·MPa, do 50·dm3 | 1 | szt
2.3.14 | KNRW 215/411/3 (1) | Zawór przelotowy prosty c.o. M3007 mosiężny, Fi·25·mm | 1 | szt
2.3.15 | KNRW 215/527/3 | Odmulacze (osadniki) żeliwne kołnierzowe, rury przyłączone Fi·40·mm | 1 | szt
2.3.16 | KNR 35/216/13 | Filtr osadnikowy siatkowy, armatura Dn·40·mm | 1 | szt
2.3.17 | KNRW 215/513/1 | Rozdzielacze do kotłów i instalacji c.o., Dn·150·mm | 3 | m
2.3.18 | KNRW 215/511/1 | Zbiorniki kondensatu prostokątne, 250-500·dm3 | 1 | szt
2.3.19 | KNR 35/217/2 (1) | Zawory kulowe i zwrotne przelotowe, gwintowane do centralnego ogrzewania, zawór Dn·15·mm, zawór kulowy | 6 | szt
2.3.20 | KNR 35/217/6 (1) | Zawory kulowe i zwrotne przelotowe, gwintowane do centralnego ogrzewania, zawór Dn·40·mm, zawór kulowy | 6 | szt
2.3.21 | KNR 35/217/5 (1) | Zawory kulowe i zwrotne przelotowe, gwintowane do centralnego ogrzewania, zawór Dn·32·mm, zawór kulowy | 5 | szt
2.3.22 | KNR 35/217/5 (1) | Zawory kulowe i zwrotne przelotowe, gwintowane do centralnego ogrzewania, zawór Dn·32·mm, zawór kulowy | 1 | szt
2.3.23 | KNR 35/217/4 (1) | Zawory kulowe i zwrotne przelotowe, gwintowane do centralnego ogrzewania, zawór Dn·25·mm, zawór kulowy | 11 | szt
2.3.24 | KNR 35/217/4 (1) | Zawory kulowe i zwrotne przelotowe, gwintowane do centralnego ogrzewania, zawór Dn·25·mm, zawór kulowy | 2 | szt
2.3.25 | KNR 35/215/9 | Odpowietrznik automatyczny, armatura Dn·15·mm | 7 | kpl
2.3.26 | KNR 35/216/14 | Filtr osadnikowy siatkowy, armatura Dn·50·mm | 1 | szt
2.3.27 | KNR 35/208/1 | Pompy obiegowe do centralnego ogrzewania wraz z podejściem, wykonanie podejścia i montaż pompy obiegowej o wydajności 4,5·m3/h, króćce przyłączeniowe Dn·1" (25·mm) | 1 | szt
2.3.28 | KNR 35/208/1 | Pompy obiegowe do centralnego ogrzewania wraz z podejściem, wykonanie podejścia i montaż pompy obiegowej o wydajności 4,5·m3/h, króćce przyłączeniowe Dn·1" (25·mm) | 2 | szt
2.3.29 | KNR 708/205/3 | Układ regulacji bezpośredniego działania różnicy ciśnień | 2 | układ
2.3.30 | KNR 35/222/3 | Ciepłomierze elektroniczne do pomiaru zużycia energii cieplnej w wodnych instalacjach grzewczych, króćce gwintowane Dn·25·mm | 3 | kpl
2.3.31 | KNR 35/216/12 | Filtr osadnikowy siatkowy, armatura Dn·32·mm | 2 | szt
2.3.32 | KNR 35/216/3 | Zawory regulacyjne, bezpieczeństwa, różnicowy regulator ciśnienia, armatura Dn·32·mm | 1 | szt
2.3.33 | KNR 35/216/2 | Zawory regulacyjne, bezpieczeństwa, różnicowy regulator ciśnienia, armatura Dn·25·mm | 2 | szt
2.3.34 | KNR 35/216/6 | Termometr techniczny, armatura Dn·15·mm | 12 | szt
2.3.35 | KNR 35/216/7 | Manometr techniczny, armatura Dn·15·mm | 12 | szt
2.3.36 | KNRW 215/143/3 | Urządzenie do podgrzewania wody, ze zbiornikiem 300·dm3 | 1 | kpl
2.3.37 | # Kalkulacja własna | Dostawa i montaż kolektorów słonecznych na konstrukcji wsporczej wraz z układem pompowym oraz orurowaniem | 1 | kpl.
2.3.38 | KNNR 4/511/1 (1) | Naczynia wzbiorcze przeponowe, na ciśnienie robocze 0,3·MPa, do 25·dm3 | 1 | szt
2.3.39 | KNRW 215/411/3 (1) | Zawór przelotowy prosty c.o. M3007 mosiężny, Fi·25·mm | 1 | szt
2.3.40 | KNRW 215/526/2 (1) | Zawory bezpieczeństwa, ciężarkowe lub sprężynowe, 0,6·MPa, Dn·20-25·mm | 2 | szt
2.3.41 | KNR 35/112/1 | Pompy cyrkulacyjne do ciepłej wody użytkowej wraz z podejściem, wykonanie podejścia i montażu pompy o wydajności do 1,3 m3/h, króćce przyłączeniowe Dn 1/2" (15·mm) | 1 | szt
2.3.42 | KNR 35/216/9 | Filtr osadnikowy siatkowy, armatura Dn·15·mm | 1 | szt
2.3.43 | KNR 35/113/2 (1) | Zawory kulowe i zwrotne przelotowe, gwintowane do wody zimnej i ciepłej, montaż zaworów Dn·15·mm, zawór kulowy | 6 | szt
2.3.44 | KNR 35/113/2 (1) | Zawory kulowe i zwrotne przelotowe, gwintowane do wody zimnej i ciepłej, montaż zaworów Dn·15·mm, zawór kulowy | 1 | szt
2.3.45 | KNR 35/113/3 (1) | Zawory kulowe i zwrotne przelotowe, gwintowane do wody zimnej i ciepłej, montaż zaworów Dn·20·mm, zawór kulowy | 8 | szt
2.3.46 | KNR 35/113/5 (1) | Zawory kulowe i zwrotne przelotowe, gwintowane do wody zimnej i ciepłej, montaż zaworów Dn·32·mm, zawór kulowy | 6 | szt
2.3.47 | KNR 35/113/5 (1) | Zawory kulowe i zwrotne przelotowe, gwintowane do wody zimnej i ciepłej, montaż zaworów Dn·32·mm, zawór kulowy | 1 | szt
2.3.48 | KNRW 215/144/1 | Zbiorniki hydroforowe, 200·dm3 | 1 | kpl
2.3.49 | KNR 35/113/2 (1) | Zawory kulowe i zwrotne przelotowe, gwintowane do wody zimnej i ciepłej, montaż zaworów Dn·15·mm, zawór kulowy | 1 | szt
2.3.50 | KNR 35/115/1 (1) | Wodomierze skrzydełkowe, króćce przyłączeniowe Dn·15·mm, wodomierz do wody zimnej, typ JS-1,5 | 1 | szt
2.3.51 | KNR 35/217/2 (1) | Zawory kulowe i zwrotne przelotowe, gwintowane do centralnego ogrzewania, zawór Dn·15·mm, zawór kulowy | 2 | szt
2.3.52 | KNRW 215/144/1 | Zbiorniki hydroforowe, 200·dm3 | 1 | kpl
2.3.53 | KNR 35/216/12 | Filtr osadnikowy siatkowy, armatura Dn·32·mm | 1 | szt
2.3.54 | KNR 35/132/4 | Urządzenia zabezpieczające wodę przed wtórnym zanieczyszczeniem, typ EA, przyłącza Dn·1 1/4" | 1 | szt
2.3.55 | KNRW 215/134/4 | Zawory bezpieczeństwa, ciężarkowy, Dn·32·mm | 1 | szt
2.3.56 | KNR 35/216/12 | Filtr osadnikowy siatkowy, armatura Dn·32·mm | 1 | szt
2.3.57 | KNRW 215/403/3 | Rurociągi stalowe o połączeniach spawanych na ścianach w budynkach, Dn·25·mm | 8 | m
2.3.58 | KNRW 215/403/4 | Rurociągi stalowe o połączeniach spawanych na ścianach w budynkach, Dn·32·mm | 12 | m
2.3.59 | KNRW 215/403/5 | Rurociągi stalowe o połączeniach spawanych na ścianach w budynkach, Dn·40·mm | 10 | m
2.3.60 | KNNR 4/517/1 | Montaż kształtek stalowych, Dn·40·mm, grubość ścianki 3.2·mm | 12 | szt
2.3.61 | KNNR 4/517/1 | Montaż kształtek stalowych, Dn·40·mm, grubość ścianki 3.2·mm | 16 | szt
2.3.62 | KNNR 4/517/1 | Montaż kształtek stalowych, Dn·40·mm, grubość ścianki 3.2·mm | 8 | szt
2.3.63 | KNNR 2/1404/4 (1) | Malowanie rur stalowych i blaszanych do Fi 50·mm, farba olejna (dm3) | 30 | m
2.3.64 | KNR 34/101/20 | Izolacja rurociągów otulinami Thermaflex FRZ - jednowarstwowymi, izolacja 30·mm (S), rurociąg Fi 54-70·mm | 30 | m
2.3.65 | KNNR 4/529/1 | Uruchomienie węzłów cieplnych i kotłowni c.o., węzeł cieplny | 1 | węzeł
2.4 | Element | Instalacja gazu
2.4.1 | KNR 219/216/3 | Przejścia gazociągu przez przeszkody budowlane - ściany murowane, grubości 1 cegły, dla przyłączy gazowych o Dn 80·mm, tuleje Dn 125·mm | 1 | szt
2.4.2 | KNRW 215/304/5 | Rurociągi stalowe o połączeniach spawanych, na ścianach w budynkach niemieszkalnych, Dn·40·mm | 6 | m
2.4.3 | KNNR 2/1404/4 (1) | Malowanie rur stalowych i blaszanych do Fi 50·mm, farba olejna (dm3) | 6 | m
2.4.4 | KNRW 215/310/8 | Odwadniacze gazowe, Dn·100·mm | 1 | szt
2.4.5 | KNRW 215/312/5 (1) | Kurki gazowe przelotowe, o połączeniach gwintowanych, Fi·40·mm | 1 | szt
2.4.6 | KNRW 215/312/4 (1) | Kurki gazowe przelotowe, o połączeniach gwintowanych, Fi·32·mm | 1 | szt
2.4.7 | KNR 35/216/13 | Filtr osadnikowy siatkowy, armatura Dn·40·mm | 1 | szt
2.4.8 | KNRW 215/142/1 | Szafka hydrantowa naścienna | 1 | szt
2.4.9 | KNRW 215/312/5 (1) | Kurki gazowe przelotowe, o połączeniach gwintowanych, Fi·40·mm | 1 | szt
2.4.10 | KNR 708/104/1 | Układ do pomiarów parametrów chemicznych gazu | 1 | układ
2.4.11 | KNRW 215/307/2 (1) | Próba instalacji gazowej na ciśnienie (dla wykonawcy i dostawcy gazu), w budynkach mieszkalnych, przed gazomierzem, o długości do 100·m, średnica do 65·mm | 1 | próba
2.5 | Element | Klimatyzacja
2.5.1 | KNR 724/153/5 | Agregaty i sprężarki chłodnicze tłokowe, rotacyjne i śrubowe, dostarczane w całości o masie 400 kg | 1 | szt
2.5.2 | KNNR 4/432/1 (1) | Aparaty grzewczo-wentylacyjne (nagrzewnice ścienne), nr·1 | 6 | szt
2.5.3 | KNNR 4/432/1 (1) | Aparaty grzewczo-wentylacyjne (nagrzewnice ścienne), nr·1 | 4 | szt
2.5.4 | KNNR 5/406/1 | Aparaty elektryczne, masa do 2,5·kg | 10 | szt
2.5.5 | # Kalkulacja własna | Dostawa i montaż maskownicy UTG-UFYE-W | 10 | kpl.
2.5.6 | KNR 215/605/6 | Trójniki mosiężne gładkie, Fi 28-32·mm | 7 | szt
2.5.7 | KNR 215/605/6 | Trójniki mosiężne gładkie, Fi 28-32·mm | 2 | szt
2.5.8 | KNR 215/601/1 | Rurociągi miedziane na ścianie, na ciśnienie do 1.0·MPa, Fi 6·mm | 16 | m
2.5.9 | KNR 215/601/2 (1) | Rurociągi miedziane na ścianie, na ciśnienie do 1.0·MPa, Fi·8·mm | 16 | m
2.5.10 | KNR 215/601/3 (1) | Rurociągi miedziane na ścianie, na ciśnienie do 1.0·MPa, Fi·12·mm | 36 | m
2.5.11 | KNR 215/601/4 (1) | Rurociągi miedziane na ścianie, na ciśnienie do 1.0·MPa, Fi·18·mm | 42 | m
2.5.12 | KNR 215/601/4 (1) | Rurociągi miedziane na ścianie, na ciśnienie do 1.0·MPa, Fi·18·mm | 22 | m
2.5.13 | KNR 215/601/6 | Rurociągi miedziane na ścianie, na ciśnienie do 1.0·MPa, Fi 28-32·mm | 28 | m
2.5.14 | KNR 34/104/6 | Izolacja rurociągów otulinami Thermaflex A/C, izolacja 13·mm (J), rurociąg Fi 10-22·mm | 16 | m
2.5.15 | KNR 34/104/6 | Izolacja rurociągów otulinami Thermaflex A/C, izolacja 13·mm (J), rurociąg Fi 10-22·mm | 16 | m
2.5.16 | KNR 34/104/6 | Izolacja rurociągów otulinami Thermaflex A/C, izolacja 13·mm (J), rurociąg Fi 10-22·mm | 36 | m
2.5.17 | KNR 34/104/6 | Izolacja rurociągów otulinami Thermaflex A/C, izolacja 13·mm (J), rurociąg Fi 10-22·mm | 42 | m
2.5.18 | KNR 34/104/6 | Izolacja rurociągów otulinami Thermaflex A/C, izolacja 13·mm (J), rurociąg Fi 10-22·mm | 22 | m
2.5.19 | KNR 34/104/10 | Izolacja rurociągów otulinami Thermaflex A/C, izolacja 19·mm (N), rurociąg Fi 28-48·mm | 28 | m
2.5.20 | KNRW 215/145/1 (1) | Pompy ręczne skrzydełkowe, S-0, Fi·15 | 10 | szt
2.5.21 | KNNR 4/218/2 (1) | Syfon zlewozmywakowy pojedynczy z tworzywa sztucznego 50 mm | 10 | szt
2.5.22 | # Kalkulacja własna | Uruchomienie wraz z okablowaniem, podłączeniem, regulacją układu i uzyskaniem niskich temperatur | 10 | kpl.
2.6 | Element | Instalacja kanalizacji sanitarnej
2.6.1 | # Kalkulacja własna | Sprawdzenie poprawności wykonania instalacji, wykonać na własny koszt potrzebne przeróbki i naprawy. | 1 | kpl.
2.6.5 | KNNR 4/216/1 (1) | Wpusty żeliwne, podłogowy, Fi·50·mm, uszczelnienie zaprawą cementową | 3 | szt
2.6.6 | KNNR 4/216/2 (1) | Wpusty żeliwne, piwniczny, Fi·100·mm, uszczelnienie zaprawą cementową | 3 | szt
2.6.7 | KNNR 4/222/2 | Czyszczaki z PVC kanalizacyjne, o połączeniu wciskowym, Fi·110·mm | 6 | szt
2.6.8 | KNNR 4/213/5 | Rura wywiewna z PVC o połączeniu wciskowym, Fi·110·mm | 6 | szt
2.6.9 | # Kalkulacja własna | KNR GEBERIT 215/101/1 stelaż do WC | 6 | kpl.
2.6.10 | # Kalkulacja własna | KNR GEBERIT 215/104/1 WC | 6 | kpl.
2.6.11 | # Kalkulacja własna | KNR GEBERIT 215/105/2 pszycisk do spłukiwania | 6 | kpl.
2.6.12 | KNNR 4/230/2 (1) | Umywalka pojedyncza porcelanowa z syfonem gruszkowym | 10 | kpl
2.6.13 | # Kalkulacja własna | KNR GEBERIT 215/104/2 pisuar | 3 | kpl.
2.6.14 | KNNR 4/229/5 (1) | Zlewozmywak na szafce, żeliwny emaliowany | 4 | szt
2.6.15 | KNR 35/123/1 (1) | Kabiny natryskowe do kąpieli, narożne, kabina kwadratowa, szyby ze szkła hartowanego, brodzik akrylowe | 2 | kpl
2.7 | Element | Instalacja wodociągowa
2.7.1 | # Kalkulacja własna | Sprawdzenie poprawności wykonania instalacji, wykonać na własny koszt potrzebne przeróbki i naprawy. | 1 | kpl.
2.7.7 | KNR 35/216/1 | Zawory regulacyjne, bezpieczeństwa, różnicowy regulator ciśnienia, armatura Dn·20·mm | 2 | szt
2.7.8 | KNRW 215/116/1 (1) | Dodatki za podejścia dopływowe, w rurociągach z tworzyw sztucznych, do zaworów czerpalnych, baterii, mieszaczy, hydrantów itp. o połączeniu sztywnym, Fi_zew. 20·mm | 16 | szt
2.7.9 | KNRW 215/137/2 | Bateria umywalkowa lub zmywakowa, stojąca, Dn·15·mm | 10 | szt
2.7.10 | KNRW 215/137/2 | Bateria umywalkowa lub zmywakowa, stojąca, Dn·15·mm | 4 | szt
2.7.11 | KNRW 215/132/1 (1) | Zawory przelotowe i zwrotne, instalacji wodociągowych z rur z tworzyw sztucznych, Dn·15·mm | 28 | szt
2.7.12 | KNRW 215/137/9 | Bateria natryskowa z natryskiem przesuwnym, Dn·15·mm | 2 | szt
2.7.13 | KNRW 215/128/2 | Płukanie instalacji wodociągowej, w budynkach niemieszkalnych | 320 | m
2.7.14 | KNRW 215/127/3 | Próba szczelności instalacji wodociągowych z rur z tworzyw sztucznych, w budynkach niemieszkalnych, rurociąg Fi·do 63·mm | 320 | m
2.8 | Element | Wentylacja
2.8.1 | DC 15/401/5 (1) | Centrala wentylacyjna typ AF do wielkości 15 w wykonaniu wewnętrznym, nawiewno-wywiewna z wymiennikiem obrotowym, wydajność do 9 500 m3/h | 1 | szt
2.8.2 | DC 15/401/5 (1) | Centrala wentylacyjna typ AF do wielkości 15 w wykonaniu wewnętrznym, nawiewno-wywiewna z wymiennikiem obrotowym, wydajność do 9 500 m3/h | 1 | szt
2.8.3 | DC 15/411/1 | Nawilżacz parowy | 1 | szt
2.8.4 | DC 15/411/1 | Nawilżacz parowy | 1 | szt
2.8.5 | KNR 217/101/2 (1) | Przewody wentylacyjne z blachy stalowej, prostokątne, typ A/I - udział kształtek do 35%, obwód przewodu do 600·mm, ocynkowane | 26 | m2
2.8.6 | KNR 916/107/1 | Izolacja prostych odcinków kanałów wentylacyjnych i klimatyzacyjnych o przekroju okrągłym samoprzylepną matą lamelową Klimafix gr. 20, 30, 40, 50 mm, średnica kanału 200 mm | 26 | m2
2.8.7 | KNR 217/149/2 | Podstawy dachowe stalowe kołowe, typ·B/II, w układach kanałowych, o średnicy do 250·mm | 5 | szt
2.8.8 | KNR 217/208/1 | Wentylatory dachowe stalowe lub z polichlorku winylu, o średnicach otworów ssących do 200·mm i masie do 25·kg | 5 | szt
2.8.9 | KNR 217/205/1 | Wentylatory osiowe z wirnikiem na wale silnika - do wentylacji przewodowej, o średnicach otworów ssących do 400·mm i masie do 90·kg | 4 | szt
2.8.10 | KNR 217/205/1 | Wentylatory osiowe z wirnikiem na wale silnika - do wentylacji przewodowej, o średnicach otworów ssących do 400·mm i masie do 90·kg | 1 | szt
2.8.11 | KNRW 217/140/1 | Anemostaty kołowe, typ·D, o średnicach do 160·mm | 33 | szt
2.8.12 | KNRW 217/140/1 | Anemostaty kołowe, typ·D, o średnicach do 160·mm | 8 | szt
2.8.13 | KNRW 217/140/1 | Anemostaty kołowe, typ·D, o średnicach do 160·mm | 3 | szt
2.8.14 | KNRW 217/131/2 | Przepustnice jednopłaszczyznowe stalowe,kołowe, typ·B, do przewodów o średnicach do 200·mm | 36 | szt
2.8.15 | KNRW 217/131/2 | Przepustnice jednopłaszczyznowe stalowe,kołowe, typ·B, do przewodów o średnicach do 200·mm | 16 | szt
2.8.16 | KNRW 217/131/2 | Przepustnice jednopłaszczyznowe stalowe,kołowe, typ·B, do przewodów o średnicach do 200·mm | 5 | szt
2.8.17 | KNRW 217/131/2 | Przepustnice jednopłaszczyznowe stalowe,kołowe, typ·B, do przewodów o średnicach do 200·mm | 3 | szt
2.8.18 | KNRW 217/146/4 (1) | Czerpnie lub wyrzutnie ścienne prostokątne, typ·A, o obwodach do 3260·mm, czerpnie | 1 | szt
2.8.19 | KNRW 217/146/4 (1) | Czerpnie lub wyrzutnie ścienne prostokątne, typ·A, o obwodach do 3260·mm, czerpnie | 1 | szt
2.8.20 | KNRW 217/146/4 (1) | Czerpnie lub wyrzutnie ścienne prostokątne, typ·A, o obwodach do 3260·mm, czerpnie | 4 | szt
2.8.21 | KNRW 217/146/4 (1) | Czerpnie lub wyrzutnie ścienne prostokątne, typ·A, o obwodach do 3260·mm, czerpnie | 2 | szt
2.8.22 | KNRW 217/146/4 (1) | Czerpnie lub wyrzutnie ścienne prostokątne, typ·A, o obwodach do 3260·mm, czerpnie | 1 | szt
2.8.23 | KNRW 217/146/4 (1) | Czerpnie lub wyrzutnie ścienne prostokątne, typ·A, o obwodach do 3260·mm, czerpnie | 1 | szt
2.8.24 | KNRW 217/143/1 (1) | Czerpnie lub wyrzutnie dachowe prostokątne, typ·A·i·B, o obwodach do 1300·mm, czerpnie typ A | 1 | szt
2.8.25 | KNRW 217/143/1 (1) | Czerpnie lub wyrzutnie dachowe prostokątne, typ·A·i·B, o obwodach do 1300·mm, czerpnie typ A | 1 | szt
2.8.26 | KNRW 217/144/1 (1) | Czerpnie lub wyrzutnie dachowe kołowe, typ·C, do przewodów o średnicach do 200·mm, czerpnie | 3 | szt
2.8.27 | KNRW 217/144/1 (1) | Czerpnie lub wyrzutnie dachowe kołowe, typ·C, do przewodów o średnicach do 200·mm, czerpnie | 1 | szt
2.8.28 | KNRW 217/140/2 | Anemostaty kołowe, typ·D, o średnicach do 280·mm | 1 | szt
2.8.29 | KNRW 217/140/2 | Anemostaty kołowe, typ·D, o średnicach do 280·mm | 1 | szt
2.8.30 | KNRW 217/140/2 | Anemostaty kołowe, typ·D, o średnicach do 280·mm | 1 | szt
2.8.31 | KNRW 217/139/1 | Anemostaty kwadratowe, typ·E, o obwodach do 800·mm | 2 | szt
2.8.32 | KNRW 217/138/1 (1) | Kratki wentylacyjne do przewodów stalowych i aluminiowych, o obwodach do 800·mm, typ A | 1 | szt
2.8.33 | KNRW 217/138/1 (1) | Kratki wentylacyjne do przewodów stalowych i aluminiowych, o obwodach do 800·mm, typ A | 3 | szt
2.8.34 | KNRW 217/138/1 (1) | Kratki wentylacyjne do przewodów stalowych i aluminiowych, o obwodach do 800·mm, typ A | 1 | szt
2.8.35 | KNRW 217/138/1 (1) | Kratki wentylacyjne do przewodów stalowych i aluminiowych, o obwodach do 800·mm, typ A | 3 | szt
2.8.36 | # Kalkulacja własna | Wykonanie próby szczelności kanałów wentylkacyjnych, pomiar hałasu, prace regulacyjne wraz z próbą central z rozruchem całego układu. | 1 | kpl.
3. | Rozdział | ROBOTY BUDOWLANE - Projekt zamienny garaż
3.1 | Element | Roboty żelbetowe
3.1.1 | KNR 202/216/2 (2); KNR 202/216/5 (2) | Płyty żelbetowe, stropowe , grubosc 20-25˙cm, beton C30/37 podawany pompa wraz z przygotowaniem deskowania , ułożeniem, zageszczeniem i pielegnacja betonu , oraz rozebraniem i oczyszczeniem deskowania | 152 | m2
3.1.2 | KNR 202/262/3 (2) | Belki, podciągi i wieńce żelbetowe w deskowaniu U-Form, obwód/przekrój: do 12·(m/m2), wariant·II wykonania | 2.976 | m3
3.1.3 | KNR 202/258/5 (2) | Słupy żelbetowe w deskowaniu U-Form, obwód/przekrój: 8.0-9.0·m/m2, wariant·II | 1.358 | m3
3.1.4 | KNR 202/290/4 (2) | Zbrojenie konstrukcji monolitycznych budowli, pręty stalowe okrągłe żebrowane, Fi 8-14·mm | 7.38 | t
3.2 | Element | Roboty murowe
3.2.1 | KNR 910/153/1 | Ściany budynków z bloczków silikatowychgr 25 cm | 29.7 | m2
3.2.2 | KNR 910/155/3 | Ściany budynków z bloczków silikatowychgr 12 cm | 5.4 | m2
3.2.3 | KNR 202/126/5 | Ułożenie nadproży prefabrykowanych | 9.98 | m
3.3 | Element | Warstwa wykończeniowa dachu
3.3.1 | KNR 32/628/1 | Izolacja powierzchni membrana paroszczelna | 152 | m2
3.3.2 | KNR 202/1106/1; KNR 202/1106/3 | Styrobeton | 152 | m2
3.3.3 | KNR 912/302/4 | Izolacje cieplne dachów płaskich - wełna mineralna twarda lambda=0,032 gr. 30 cm mocowanie mechaniczne | 152 | m2
3.3.4 | KNR 32/628/1 | Izolacja powierzchni membrana TPO | 156 | m2
3.3.5 | KNR 202/507/2 (1) | Obróbki blacharskie | 31.231 | m2
3.4 | Element | Roboty elewacyjne
3.4.1 | KNR 23/2615/1 (1) | Ocieplenie ścian budynków płytami z wełny mineralnej | 27.945 | m2
4. | Element | Roboty rozbiórkowe
4.1 | KNR 401/349/2 | ręczne rozebranie ścian attyki, złożenie gruzu w strefie robót | 33.696 | m3
4.1.1 | Kalkulacja indywidualna | rozebranie istniejącego pokrycia z membramy IPO, złożenie w granicach robót | 179 | m2
4.1.2 | KNR 1323/106/9 | rozebranie izolacja dachu z wełny mineralnej twardej grubości 300 mm | 53.7 | m3
4.1.3 | Kalkulacja indywidualna | rozebranie istniejącej membramy paroszczelnej grubości 0,2 mm, złożenie w granicach robót | 179 | m2
4.1.4 | KNR 404/301/1 analogia <KNR 404/301/1> | rozebranie istniejącej warstwy styrobetonu grubości 50 mm, złożenie gruzu w strefie robót | 8.95 | m3
4.1.5 | oferta | cięcie elementów konstrukcji żelbetowych piłami diamentowymi, przy zbrojeniu podwójnym i krzyżowym | 179 | m2
4.1.6 | KNRW 401/212/6 | ręczne rozebranie konstrukcji żelbetowej stropu grubości 200 mm, złożenie gruzu w strefie robót | 35.8 | m3
4.1.7 | Kalkulacja indywidualna | ręczne wycinanie ram z podparciem przez stęplowanie, złożenie gruzu w strefie robót | 3.708 | m3
4.1.8 | Kalkulacja indywidualna | ręczne wycinanie nadproży z rozkuciem i złożeniem gruzu w strefie robót | 3.41 | m3
4.1.9 | KNRW 401/348/4 analogia <KNRW 401/348/4> | ręczne rozebranie istniejacych ścian, złożeniem gruzu w strefie robót | 11.088 | m3
4.1.10 | KNRW 401/212/6 | rozebranie słupów żelbetowych do poziomu wierzchu ścian fundamentowych, złożenie gruzu w strefie robót | 1.35 | m3
4.2 | 2A | Roboty wykończeniowe garaż
4.2.1 | Kalkulacja indywidualna | Wykonanie hydroizolacji dachu 2x papa termozgrzewalna | 227 | m2
4.2.2 | Kalkulacja indywidualna | Dach - termoizolacja - wełna gr. 30 cm , z paroizolacją folii PE | 202.2 | m2
4.2.3 | Kalkulacja indywidualna | Obróbka blacharska attyki na płycie OSB | 24.6 | m2
4.2.4 | Kalkulacja indywidualna | Obróbka blacharska zadaszenia na podkonstrukcji | 32.5 | m2
4.2.5 | Kalkulacja indywidualna | Rynny , rury spustowe z blachy powlekanej | 27.1 | mb
4.2.6 | Kalkulacja indywidualna | Podkonstrukcja stalowa ocynkowana dla centrali wentylacyjnej | 460 | kg
4.2.7 | Kalkulacja indywidualna | Płyta posadzkowa – fibrobeton 15 cm zatarcie na gładko , z utwardzeniem powierzchni | 177.6 | m2
4.2.8 | Kalkulacja indywidualna | Termoizolacja podposadzkowa - styropian 10 cm podłoga, z warstwami folii PE x 2 | 177.6 | m2
4.2.9 | Kalkulacja indywidualna | Termoizolacja ścian wydzielających garaże , welna mineralna 10 cm, wykończenie tynk elewacyjny | 83 | m2
4.3 | 907.PR-3 | Instalacja wentylacji garaż
4.3.1 | KNRW 217/102/4 (1) | Przewody wentylacyjne z blachy stalowej, prostokątne, typ A/I - udział kształtek do 55%, obwód przewodu do 1400·mm, ocynkowane (R= 0,955, M= 1,000, S= 1,000) | 19.2 | m2
4.3.2 | KNRW 217/102/6 (1) | Przewody wentylacyjne z blachy stalowej, prostokątne, typ A/I - udział kształtek do 55%, obwód przewodu do 4400·mm, ocynkowane (R= 0,955, M= 1,000, S= 1,000) | 19.84 | m2
4.3.3 | KNRW 217/113/3 (1) | Przewody wentylacyjne z blachy stalowej, kołowe, typ B/I - udział kształtek do 35%, Fi do 315·mm, ocynkowane (R= 0,955, M= 1,000, S= 1,000) | 18.04 | m2
4.3.4 | KNRW 217/113/4 (1) | Przewody wentylacyjne z blachy stalowej, kołowe, typ B/I - udział kształtek do 35%, Fi do 400·mm, ocynkowane (R= 0,955, M= 1,000, S= 1,000) | 6.12 | m2
4.3.5 | KNRW 217/208/2 | Wentylatory dachowe stalowe lub z polichlorku winylu, o średnicach otworów ssących do 315·mm i masie do 85·kg- V= 860m3/h, spręż 200 Pa- analogia (R= 0,955, M= 1,000, S= 1,000) | 1 | szt
4.3.6 | KNRW 217/208/3 | Wentylatory dachowe stalowe lub z polichlorku winylu, o średnicach otworów ssących do 630·mm i masie do 85·kg- V= 2850m3/h, spręż 250 Pa- analogia (R= 0,955, M= 1,000, S= 1,000) | 2 | szt
4.3.7 | KNRW 217/138/4 (1) | Kratki wentylacyjne do przewodów stalowych i aluminiowych, o obwodach do 2000·mm, typ A z przepustnicą- analogia (R= 0,955, M= 1,000, S= 1,000) | 6 | szt
4.3.8 | KNRW 217/138/4 (1) | Kratki wentylacyjne do przewodów stalowych i aluminiowych, o obwodach do 2000·mm, typ A aluminiowe- analogia (R= 0,955, M= 1,000, S= 1,000) | 4 | szt
4.3.9 | KNRW 217/119/3 | Przewody wentylacyjne z blachy aluminiowej, kołowe, typ B/I - udział kształtek do 35%, Fi do 315·mm (R= 0,955, M= 1,000, S= 1,000) | 4.11 | m2
4.3.10 | KNRW 217/131/3 | Przepustnice jednopłaszczyznowe stalowe,kołowe, typ·B, do przewodów o średnicach do 315·mm (R= 0,955, M= 1,000, S= 1,000) | 6 | szt
4.3.11 | KNRW 217/146/4 (1) | Czerpnie lub wyrzutnie ścienne prostokątne, typ·A, o obwodach do 3260·mm, czerpnie (R= 0,955, M= 1,000, S= 1,000) | 2 | szt
4.3.12 | KNRW 217/146/5 (1) | Czerpnie lub wyrzutnie ścienne prostokątne, typ·A, o obwodach do 4400·mm, czerpnie- analogia (R= 0,955, M= 1,000, S= 1,000) | 2 | szt
4.3.13 | KNRW 217/149/3 | Podstawy dachowe stalowe kołowe, typ·B/II, w układach kanałowych, o średnicy do 315·mm (R= 0,955, M= 1,000, S= 1,000) | 1 | szt
4.3.14 | KNRW 217/149/4 | Podstawy dachowe stalowe kołowe, typ·B/II, w układach kanałowych, o średnicy do 400·mm (R= 0,955, M= 1,000, S= 1,000) | 2 | szt
4.3.15 | KNRW 217/210/2 | Króćce amortyzacyjne (elastyczne) o przekroju kołowym, o średnicy do 315·mm (R= 0,955, M= 1,000, S= 1,000) | 1 | szt
4.3.16 | KNRW 217/210/3 | Króćce amortyzacyjne (elastyczne) o przekroju kołowym, o średnicy do 400·mm (R= 0,955, M= 1,000, S= 1,000) | 2 | szt
4.3.17 | KNRW 216/312/1 | Izolacja matami z wełny mineralnej i waty szklanej grubości 40 mm- analogia | 25 | m2
4.3.18 | Kalkulacja indywidualna | kalkulacja indywidualna: dostawa i montaż - Nagrzewnica elektryczna nadmuchowa 9kW z automatyką | 2 | kpl
4.3.19 | KNNR 3/403/2 | Przebicia - analogia | 0.8 | m3
4.3.20 | Kalkulacja indywidualna | kalkulacja indywidualna:Załadunek i wywóz gruzu, śmieci na wysypisko ( odległość do decyzji wykonawcy) wraz z opłatą za składowanie i utylizację | 0.8 | m3
4.3.21 | Kalkulacja indywidualna | Kalkulacja wykonawcy: Uruchomienie, pomiar, regulacje układów grzewczych i wentylacyjnych | 1 | kpl
4.4 | 907.12/3-ISOL.PR-3A | Instalacja sanitarna i elektryczna
4.4.1 | KNR 5-14 0509/01 | Montaż 1 pakietu sterowników, przełączników, kwitowników bez sygnalizacji świetlnej - Wyłącznik różnicowoprądowy 3-faz | 1 | szt
4.4.2 | KNR 5-14 0509/01 | Montaż 1 pakietu sterowników, przełączników, kwitowników bez sygnalizacji świetlnej - Wyłącznik nadprądowy B16A/3P | 2 | szt
4.4.3 | KNR 5-14 0516/03 | Układanie przewodów o przekroju 4,0mm2 w pasmach jedno- lub wielowarstwowych w szafach i na tablicach - Przewód LgY 6mm2 | 20 | m
4.4.4 | KNR 5-08 0201/02 | Przykręcenie uchwytów pod przewody kabelkowe pojedyncze do kołków plastykowych osadzonych w podłożu ceglanym | 45 | m
4.4.5 | KNR 5-08 0211/08 | Układanie na przygotowanym podłożu przewodów kabelkowych miedzianych (aluminiowych) natynkowych w powłoce polwinitowej o przekroju do 24mm2 (40mm2 dla Al) z mocowaniem uchwytami odstępowymi - Przewód N2XH-J 5x4mm2 | 45 | m
4.4.6 | KNR 5-08 0812/02 | Podłączenie przewodów pojedynczych o przekroju do 4mm2 w izolacji polwinitowej pod zaciski lub bolce | 40 | szt
Zasilanie wentylatorów awaryjnych
4.4.7 | KNR 5-14 0509/01 | Montaż 1 pakietu sterowników, przełączników, kwitowników bez sygnalizacji świetlnej - Wyłącznik nadprądowy B6A/1P | 1 | szt
4.4.8 | KNR 5-14 0509/01 | Montaż 1 pakietu sterowników, przełączników, kwitowników bez sygnalizacji świetlnej - Wyłącznik nadprądowy C6A/3P | 2 | szt
4.4.9 | KNR 5-14 0501/01 | Montaż przekaźników o masie do 0,5kg - Stycznik NO 230V 25A | 2 | szt
4.4.10 | KNR 5-14 0516/03 | Układanie przewodów o przekroju 4,0mm2 w pasmach jedno- lub wielowarstwowych w szafach i na tablicach - Przewód LgY 2,5mm2 | 10 | m
4.4.11 | KNR 5-08 0201/02 | Przykręcenie uchwytów pod przewody kabelkowe pojedyncze do kołków plastykowych osadzonych w podłożu ceglanym | 90 | m
4.4.12 | KNR 5-08 0211/02 | Układanie na przygotowanym podłożu przewodów kabelkowych miedzianych (aluminiowych) natynkowych w powłoce polwinitowej o przekroju do 12mm2 (20mm2 dla Al) z mocowaniem paskami lub klamerkami - Przewód N2XH-J 5x1,5mm2 | 90 | m
4.4.13 | KNR 5-08 0401/04 | Ręczne wykucie 4 otworów i osadzenie śrub kotwowych w podłożu ceglanym | 1 | aparat
4.4.14 | KNR 5-08 0403/01 | Przykręcenie do gotowego podłoża z częściowym rozebraniem i złożeniem bez podłączenia aparatów o masie do 2,5kg z 2 otworami mocującymi - Wyłącznik ręczny WA | 1 | szt
4.4.15 | KNR 5-08 0812/01 | Podłączenie przewodów pojedynczych o przekroju do 2,5mm2 w izolacji polwinitowej pod zaciski lub bolce | 60 | szt
Zasilanie wentylatora bytowego
4.4.16 | KNR 5-14 0509/01 | Montaż 1 pakietu sterowników, przełączników, kwitowników bez sygnalizacji świetlnej - Wyłącznik nadprądowy C6A/3P | 1 | szt
4.4.17 | KNR 5-14 0516/03 | Układanie przewodów o przekroju 4,0mm2 w pasmach jedno- lub wielowarstwowych w szafach i na tablicach - Przewód LgY 2,5mm2 | 3 | m
4.4.18 | KNR 5-08 0201/02 | Przykręcenie uchwytów pod przewody kabelkowe pojedyncze do kołków plastykowych osadzonych w podłożu ceglanym | 40 | m
4.4.19 | KNR 5-08 0211/02 | Układanie na przygotowanym podłożu przewodów kabelkowych miedzianych (aluminiowych) natynkowych w powłoce polwinitowej o przekroju do 12mm2 (20mm2 dla Al) z mocowaniem paskami lub klamerkami - Przewód N2XH-J 5x1,5mm2 | 40 | m
4.4.20 | KNR 5-08 0401/04 | Ręczne wykucie 4 otworów i osadzenie śrub kotwowych w podłożu ceglanym aparat 1 | 1 | aparat
4.4.21 | KNR 5-08 0403/01 | Przykręcenie do gotowego podłoża z częściowym rozebraniem i złożeniem bez podłączenia aparatów o masie do 2,5kg z 2 otworami mocującymi - Wyłącznik ręczny WB | 1 | szt
4.4.22 | KNR 5-08 0812/01 | Podłączenie przewodów pojedynczych o przekroju do 2,5mm2 w izolacji polwinitowej pod zaciski lub bolce | 30 | szt
Układ detekcji gazów
4.4.23 | KNR 5-08 0401/08 | Mechaniczne wykucie 4 otworów i osadzenie kołków rozporowych plastykowych w podłożu ceglanym | 12 | aparat
4.4.24 | KNR 5-08 0403/01 | Przykręcenie do gotowego podłoża z częściowym rozebraniem i złożeniem bez podłączenia aparatów o masie do 2,5kg z 2 otworami mocującymi - Detektor WG-22.EG | 2 | szt
4.4.25 | KNR 5-08 0403/01 | Przykręcenie do gotowego podłoża z częściowym rozebraniem i złożeniem bez podłączenia aparatów o masie do 2,5kg z 2 otworami mocującymi - Detektor WG-15.EG | 2 | szt
4.4.26 | KNR 5-08 0306/04 | Montaż na gotowym podłożu odgałęźników z tworzyw sztucznych natynkowo-wtynkowych, przykręcanych 4-wylotowych dla przewodów kabelkowych o przekroju do 2,5mm2 - Puszka PZ | 12 | szt
4.4.27 | KNR 5-08 0502/09 | Przygotowanie podłoża betonowego pod oprawy oświetleniowe mocowane na kołkach kotwiących - 2 mocowania | 11 | kpl.
4.4.28 | KNR 5-08 0504/03 | Montaż opraw oświetleniowych na gotowym podłożu z podłączeniem, zwykłych przykręcanych końcowych - Sygnalizator "UWAGA! NADMIAR SPALIN" | 2 | szt
4.4.29 | KNR 5-08 0504/03 | Montaż opraw oświetleniowych na gotowym podłożu z podłączeniem, zwykłych przykręcanych końcowych - Sygnalizator "NIE WCHODZIĆ! NADMIAR SPALIN" | 9 | szt
4.4.30 | KNR 5-08 0201/02 | Przykręcenie uchwytów pod przewody kabelkowe pojedyncze do kołków plastykowych osadzonych w podłożu ceglanym | 160 | m
4.4.31 | KNR 5-08 0211/02 | Układanie na przygotowanym podłożu przewodów kabelkowych miedzianych (aluminiowych) natynkowych w powłoce polwinitowej o przekroju do 12mm2 (20mm2 dla Al) z mocowaniem paskami lub klamerkami - Przewód N2XH-J 5x1,5mm2 | 40 | m
4.4.32 | KNR 5-08 0211/01 | Układanie na przygotowanym podłożu przewodów kabelkowych miedzianych (aluminiowych) natynkowych w powłoce polwinitowej o przekroju do 6mm2 (12mm2 dla Al) z mocowaniem paskami lub klamerkami - Przewód N2XH-J 3x1,5mm2 | 120 | m
Pomiary, uruchomienie
4.4.33 | KNR 4-03 1202/01 | Sprawdzenie i pomiar kompletnego 1-fazowego obwodu elektrycznego niskiego napięcia | 2 | pomiary
4.4.34 | KNR 4-03 1202/02 | Sprawdzenie i pomiar kompletnego obwodu elektrycznego NN 3-fazowego | 5 | pomiary
4.4.35 | KNR 4-03 1205/05 | Pierwszy pomiar skutecznosci zerowania | 1 | pomiar
4.4.36 | KNR 4-03 1205/06 | Badanie skuteczności zerowania - dodatek za każde następne badanie | 16 | pomiary
4.4.37 | Kalkulacja indywidualna | Kalibracja i sprawdzenie poprawności działania systemu detekcji gazów | 1 | kpl.
4.5 | 907.12/3-ISOL.PR-3B | Instalacja solarna
4.5.1 | Kalkulacja indywidualna | kalkulacja indywidualna: dostawa i montaż-Kolektor słoneczny płaski | 3 | kpl
4.5.2 | Kalkulacja indywidualna | kalkulacja indywidualna: dostawa i montaż-Zestaw montażowy kolektorów na dachu | 1 | kpl
4.5.3 | Kalkulacja indywidualna | kalkulacja indywidualna: dostawa i montaż -Zasobnik cwu solarny z izolacja o pojemnosci 300 l z izolacją | 1 | kpl
4.5.4 | Kalkulacja indywidualna | kalkulacja indywidualna: dostawa i montaż-Grupa pompowa | 1 | kpl
4.5.5 | Kalkulacja indywidualna | kalkulacja indywidualna: dostawa i montaż - Sterownik solarny | 1 | kpl
4.5.6 | Kalkulacja indywidualna | kalkulacja indywidualna: dostawa i montaż-Zestaw przyłączeniowy z odpowietrznikiem ręcznym i śrubunkami | 1 | kpl
4.5.7 | KNRW 215/510/6 | Naczynie przeponowe typ V=18l p=3bar - analogia | 1 | szt
4.5.8 | Kalkulacja indywidualna | kalkulacja indywidualna: dostawa i montaż-Szybkozłącze do naczyń DN 20 | 3 | kpl
4.5.9 | Kalkulacja indywidualna | kalkulacja indywidualna: dostawa i montaż-Płyn solarny do układu | 20 | kg
4.5.10 | KNRW 215/411/2 (1) | Zawór przelotowy prosty c.o. M3007 mosiężny, Fi·20·mm | 2 | szt
4.5.11 | KNRW 215/405/5 | Rurociągi miedziane o połączeniach lutowanych, na ścianach w budynkach, Fi·22·mm | 20 | m
4.5.12 | KNRW 216/303/1 (2) | Otulina termoizolacyjna, grubość izolacji 20mm, rura 20mm- analogia | 5.38 | m2
4.5.13 | Kalkulacja indywidualna | kalkulacja indywidualna: dostawa i montaż- Obudowa instalacji rurowej biegnącej na zewnątrz przed działaniem czynników zewnętrznych | 1 | kpl
4.5.14 | KNNR 3/403/2 | Przebicia - analogia | 0.1 | m3
4.5.15 | Kalkulacja indywidualna | kalkulacja indywidualna:Załadunek i wywóz gruzu, śmieci na wysypisko ( odległość do decyzji wykonawcy) wraz z opłatą za składowanie i utylizację | 0.1 | m3
4.5.16 | KNRW 215/406/2 | Próby szczelności instalacji centralnego ogrzewania, z rur stalowych i miedzianych, w budynkach niemieszkalnych | 20 | m
4.5.17 | KNRW 215/128/2 | Płukanie instalacji wodociągowej, w budynkach niemieszkalnych | 20 | m
4.5.18 | Kalkulacja indywidualna | kalkulacja indywidualna: Uruchomienie układu solarnego, pomiary i regulacje | 1 | kpl
5. | Grupa | Branża elektryczna
5.1' | Element | Instalkacje w terenie
5.1.1 | KNNR 5/511/5 | Dostawa i montaż projektora asymetrycznego z obudową odporną na korozję, Diody COBE-LED | 1 | kpl
5.1.2 | # Kalkulacja własna | Sprawdzenie działania ośmiokątnego słupa oświtleniowego h-6m, stal ocynkowana z wysięgiem 1m, i fundamentem prefabrykowanym 1x0,43x0,43, naprawy Wykonawca wykona na włąsny koszt. | 2 | kpl.
5.1.3 | KNNR 5/707/7 (1) | Sprawdzenie poprawności ułożenia i dokonanie pomiarów kabli, w przypadku uszkodzeń Wykonawca wykona prace na własny koszt. | 1 | kpl.
5.2' | Element | Instalacje oświetlenia
5.2.1 | KNNR 5/306/2 (1) | Łącznik pt 10A, 250V 1-biegunowy nf 501 | 3 | szt
5.2.2 | KNNR 5/306/2 (1) | Łącznik pt 10A, 250V 1-biegunowy nf 501 | 18 | szt
5.2.3 | KNNR 5/306/2 (1) | Łącznik pt 10A, 250V 1-biegunowy nf 501 | 20 | szt
5.2.4 | KNNR 5/306/2 (1) | Łącznik pt 10A, 250V 1-biegunowy nf 501 | 8 | szt
5.2.5 | KNNR 5/306/2 (1) | Łącznik pt 10A, 250V 1-biegunowy nf 501 | 10 | szt
5.2.6 | KNNR 5/306/2 (1) | Łącznik pt 10A, 250V 1-biegunowy nf 501 | 1 | szt
5.2.7 | KNNR 5/306/2 (1) | Łącznik pt 10A, 250V 1-biegunowy nf 501 | 6 | szt
5.2.8 | KNNR 5/406/1 | Aparaty elektryczne, masa do 2,5·kg | 6 | szt
5.2.9 | KNNR 5/502/2 | Oprawy oświetleniowe przykręcane (zwykłe), świetlówkowe podwójne, do 20·W | 5 | kpl
5.2.10 | # Kalkulacja własna | Sprawdzenie poprawności ułożenia i dokonanie pomiarów kabli, w przypadku uszkodzeń Wykonawca wykona prace na własny koszt. | 1 | kpl.
5.3' | Element | Instalacja gniazd wtyczkowych i siły
5.3.1 | KNNR 5/308/5 | Gniazda instalacyjne wtyczkowe ze stykiem ochronnym, nt, 2-biegunowe 16A 2,5·mm2 bryzgoszczelne | 21 | szt
5.3.2 | KNNR 5/308/5 | Gniazda instalacyjne wtyczkowe ze stykiem ochronnym, nt, 2-biegunowe 16A 2,5·mm2 bryzgoszczelne | 19 | szt
5.3.3 | KNNR 5/308/5 | Gniazda instalacyjne wtyczkowe ze stykiem ochronnym, nt, 2-biegunowe 16A 2,5·mm2 bryzgoszczelne | 28 | szt
5.3.4 | KNNR 5/308/5 | Gniazda instalacyjne wtyczkowe ze stykiem ochronnym, nt, 2-biegunowe 16A 2,5·mm2 bryzgoszczelne | 23 | szt
5.3.5 | KNNR 5/308/5 | Gniazda instalacyjne wtyczkowe ze stykiem ochronnym, nt, 2-biegunowe 16A 2,5·mm2 bryzgoszczelne | 4 | szt
5.3.6 | KNNR 5/209/1 | Sprawdzenie poprawności ułożenia i dokonanie pomiarów kabli, w przypadku uszkodzeń Wykonawca wykona prace na własny koszt. | 1 | kpl.
5.3.7 | KNNR 5/303/10 (1) | Puszki z tworzywa sztucznego, 4x16,0·mm2, puszka 95x115 | 40 | szt
5.3.8 | KNNR 5/302/1 | Puszki instalacyjne podtynkowe, Fi·60, pojedyncze | 91 | szt
5.3.9 | KNNR 5/308/5 | Gniazda instalacyjne wtyczkowe ze stykiem ochronnym, nt, 2-biegunowe 16A 2,5·mm2 bryzgoszczelne | 4 | szt
5.3.10 | KNNR 5/308/5 | Gniazda instalacyjne wtyczkowe ze stykiem ochronnym, nt, 2-biegunowe 16A 2,5·mm2 bryzgoszczelne | 2 | szt
5.3.11 | KNNR 5/406/7 | Aparaty elektryczne, masa do 100·kg | 1 | szt
5.3.12 | KNNR 5/406/7 | Aparaty elektryczne, masa do 100·kg | 1 | szt
5.3.13 | KNNR 5/406/7 | Aparaty elektryczne, masa do 100·kg | 1 | szt
5.3.14 | KNNR 5/406/7 | Aparaty elektryczne, masa do 100·kg | 1 | szt
5.3.15 | KNNR 5/406/7 | Aparaty elektryczne, masa do 100·kg | 1 | szt
5.3.16 | KNNR 5/406/7 | Aparaty elektryczne, masa do 100·kg | 1 | szt
5.3.17 | # Kalkulacja własna | Dostawa i montaż Agregatu prądotwórczego | 1 | kpl.
5.3.18 | # Kalkulacja własna | Dostawa i montaż UPS 2kVA, 230V, 42Ah + 3x zestaw bateryjny | 1 | kpl.
5.3.19 | # Kalkulacja własna | Rozdzielnice prądu zmiennego lub stałego do 5 pól, należy sprawdzić poprawność wykonania, w przypadku wad Wykoanwca dokona naprawy na włąsny koszt. | 1 | kpl.
5.3.20 | # Kalkulacja własna | Rozdzielnice prądu zmiennego lub stałego za każde następne 5 pól, należy sprawdzić poprawność wykonania, w przypadku wad Wykoanwca dokona naprawy na włąsny koszt. | 1 | kpl.
5.3.21 | KNP 1813/1306/3 | Sprawdzenie jednego obwodu instalacji elektrycznej 1-fazowej | 80 | kpl
5.3.22 | KNP 1813/1306/4 | Sprawdzenie jednego obwodu instalacji elektrycznej 3-fazowej | 20 | kpl
5.4' | Element | Instalacja CCTV
5.4.1 | KNNR 5/406/7 | Szafa RAck 15U | 1 | szt
5.4.2 | KNNR 5/406/4 | Router | 1 | szt
5.4.3 | KNNR 5/406/4 | Patchpanel | 2 | szt
5.4.4 | KNNR 5/406/4 | Patchpanel | 2 | szt
5.4.5 | KNNR 5/406/4 | Uchwyt | 2 | szt
5.4.6 | KNNR 5/406/4 | Switch | 2 | szt
5.4.7 | KNNR 5/406/4 | Rejestrator CCTV | 1 | szt
5.4.8 | # Kalkulacja własna | Dostawa i montaż Dysk HDD 6TB | 2 | kpl.
5.4.9 | KNNR 5/406/4 | Rejestrator CCTV | 1 | szt
5.4.10 | KNNR 5/406/4 | Listwa zasilająca | 1 | szt
5.4.11 | KNNR 5/406/4 | Zasilacz UPS | 1 | szt
5.4.12 | KNNR 5/406/4 | Access point | 2 | szt
5.4.13 | KNNR 5/302/1 | Puszki instalacyjne | 14 | szt
5.4.14 | KNNR 5/308/5 | Gniazda instalacyjne wtyczkowe ze stykiem ochronnym, nt, 2-biegunowe 16A 2,5·mm2 bryzgoszczelne | 14 | szt
5.4.15 | # Kalkulacja własna | Analogia do pozycji KNR AL01/501/02 DOstawa i montaz kamer IP tubowa | 7 | szt.
5.4.16 | # Kalkulacja własna | Analogia do pozycji KNR 5/07/301/7 Dostawa i montaz kabla U/UTP, należy sprawdzić poprawność wykonania, w przypadku wad Wykoanwca dokona naprawy na włąsny koszt. | 1 | kpl.
5.5' | Element | Kontrola dostępu
5.5.1 | # Kalkulacja własna | Analogia do pozycji KNR 5/08/0403/02 Dostawa i montaz rejestratora | 2 | szt.
5.5.2 | # Kalkulacja własna | Analogia do pozycji KNR 5/08/0403/02 Dostawa i montaz rygla elektromagnetycznego | 2 | szt.
5.5.3 | # Kalkulacja własna | Analogia do pozycji KNR 5/08/0403/02 Dostawa i montazprzycisk otwarcia drzwi | 2 | szt.
5.5.4 | KNNR 5/406/7 | Aparaty elektryczne, masa do 100·kg | 1 | szt
5.5.5 | KNNR 5/209/6 | Przewody kabelkowe układane w gotowych korytkach i na drabinkach, na uchwytach bezśrubowych, przekrój do 30·mm2 | 30 | m
5.6' | Element | Radiowęzeł
5.6.1 | KNNR 5/303/10 (1) | Puszki z tworzywa sztucznego, 4x16,0·mm2, puszka 95x115 | 12 | szt
5.6.2 | KNNR 5/209/6 | Przewody kabelkowe układane w gotowych korytkach i na drabinkach, na uchwytach bezśrubowych, przekrój do 30·mm2 | 85 | m
5.7' | Element | Instalacje antenowe
5.7.1 | # Kalkulacja własna | Dostawa i montaż masztu antenowego | 2 | szt.
5.7.2 | # Kalkulacja własna | Dostawa i montaż anteny kierunkowej | 2 | szt.
5.7.3 | # Kalkulacja własna | Dostawa i montaż anteny dookólna | 2 | szt.
5.7.4 | KNNR 5/209/6 | Przewody kabelkowe układane w gotowych korytkach i na drabinkach, na uchwytach bezśrubowych, przekrój do 30·mm2 | 20 | m
5.7.5 | KNNR 5/209/6 | Przewody kabelkowe układane w gotowych korytkach i na drabinkach, na uchwytach bezśrubowych, przekrój do 30·mm2 | 20 | m
5.7.6 | # Kalkulacja własna | Dostawa i montaż przepustu kablowego | 2 | szt.
5.7.7 | # Kalkulacja własna | Dostawa i montażodgromnika | 2 | szt.
5.9' | Element | Instalacja odgromowa
5.9.1 | # Kalkulacja własna | Przewody instalacji odgromowej, przewody nienaprężane poziome mocowane na wspornikach klejonych, z bednarki, należy sprawdzić poprawność wykonania, w przypadku wad Wykoanwca dokona naprawy na własny koszt. | 1 | kpl.
5.9.2 | KNNR 5/612/6 | Złącza rynnowe, naprężające i kontrolne w instalacji odgromowej lub przewodach wyrównawczych, złącze kontrolne, połączenie pręt-płaskownik | 7 | szt
5.9.3 | KNNR 5/612/3 | Skrzynka kontrolna | 7 | szt
5.9.4 | KNNR 5/612/3 | instalacja odgromowa | 70 | szt
5.9.5 | KNNR 5/612/6 | Złącze krzyżowe | 20 | szt
5.9.6 | KNNR 5/612/6 | Złącze uniwersalne | 10 | szt
5.9.7 | KNNR 5/612/6 | Złącza rynnowe | 15 | szt
5.9.8 | KNNR 5/801/4 | Dostawa i montaż iglic odgromowych | 7 | kpl.
5.9.9 | KNNR 5/801/4 | Dostawa i montaż iglic odgromowych | 1 | kpl.
5.9.10 | KNP 1813/1346/1 | Pomiar rezystancji uziemienia roboczego dodatkowego lub ochronnego za pierwsze złącze kontrolne | 7 | szt
5.10' | Element | Instalacja uziemienia i połaczeń wyrównawczych
5.10.1 | # Kalkulacja własna | Pomiar rezystancji uziemienia roboczego dodatkowego lub ochronnego za pierwsze złącze kontrolne, , należy sprawdzić poprawność wykonania, w przypadku wad Wykoanwca dokona naprawy na własny koszt. | 1 | kpl.
6. | Grupa | Zagospodarowanie terenu
6.1 | Element | Powierzchnie utwardzone
6.1.1 | # Kalkulacja własna | Korytowanie na całej szerokości jezdni mechanicznie na głębokość do 70 cm | 642 | m2
6.1.2 | KNR 231/103/4 | Profilowanie i zagęszczanie podłoża pod warstwy konstrukcyjne nawierzchni, mechanicznie, grunt kategorii I-IV | 642 | m2
6.1.3 | KNR 231/402/4 | Ławy pod krawężniki, betonowa z oporem | 8.77 | m3
6.1.4 | KNR 231/403/3 | Krawężniki betonowe, wystające 15x30·cm na podsypce cementowo-piaskowej | 266 | m
6.1.5 | KNR 231/407/4 | Obrzeża betonowe, 30x8·cm na podsypce piaskowej z wypełnieniem spoin zaprawą cementową | 87 | m
6.1.6 | KNR 231/114/1 | Podbudowy z kruszyw, pospółka, warstwa dolna, grubość warstwy po zagęszczeniu 50·cm | 360 | m2
6.1.7 | KNR 231/114/3 | Podbudowy z kruszyw, pospółka, warstwa górna, grubość warstwy po zagęszczeniu 15·cm | 360 | m2
6.1.8 | KNNR 6/502/4 (1) | Chodniki z kostki brukowej betonowej, grubość 8·cm, podsypka piaskowa z wypełnieniem spoin piaskiem, kostka szara | 360 | m2
6.1.9 | KNR 911/101/2 (1) | Wzmacnianie podłoża gruntowego geosiatkami i geowłókninami, na gruntach o umiarkowanej nośności, sposobem ręcznym, geosiatka | 282 | m2
6.1.10 | KNR 231/114/1 | Podbudowy z kruszyw, pospółka, warstwa dolna, grubość warstwy po zagęszczeniu 45·cm | 282 | m2
6.1.11 | KNR 231/114/3 | Podbudowy z kruszyw, pospółka, warstwa górna, grubość warstwy po zagęszczeniu 15·cm | 282 | m2
6.1.12 | KNR 231/105/1 | Warstwy podsypkowe, podsypka piaskowa, zagęszczenie ręczne grubość warstwy po zagęszczeniu 3·cm | 282 | m2
6.1.13 | KNR 911/101/2 (1) | Wzmacnianie podłoża gruntowego geosiatkami i geowłókninami, na gruntach o umiarkowanej nośności, sposobem ręcznym, geosiatka | 282 | m2
6.1.14 | # Kalkulacja własna | Geokrata z wypełnieniem kamieniem o frakcji 8-20mm | 282 | m2
6.1.15 | KNR 201/229/2 (1) | Przemieszczenie spycharkami mas ziemnych, na odległość do 10·m, grunt kategorii III, spycharka 55·kW (75·KM) | 449.4 | m3
6.1.16 | KNR 201/229/5 (1) | Przemieszczenie spycharkami mas ziemnych, nakłady dodatkowe za dalsze rozpoczęte 10·m w przedziale 10-30·m, grunt kategorii III, spycharka 55·kW (75·KM) | 449.4 | m3
6.1.17 | KNR 201/221/3 | Wykopy jamiste wykonywane koparkami podsiębiernymi na odkład, koparka 0,25·m3, grunt kategorii I-II | 449.4 | m3
7. | Grupa | Zakończenie prac
7.1.1 | # Kalkulacja własna | Dokumentacja powykonawcza dla pełnego zakresu budowy wraz z robotami nie wykonywanymi przez Wykonawcę ale mieszczącą się w pozwoleniach na budowę i zgłoszeniach | 1 | kpl.
7.1.2 | # Kalkulacja własna | Gwarancja dla pełnego zakresu budowy wraz z robotami nie wykonywanymi przez Wykonawcę ale mieszczącą się w pozwoleniach na budowę i zgłoszeniach | 1 | kpl.
7.1.3 | # Kalkulacja własna | Pozowlenie na użytkowanie dla pełnego zakresu budowy wraz z robotami nie wykonywanymi przez Wykonawcę ale mieszczącą się w pozwoleniach na budowę i zgłoszeniach | 1 | kpl.