## Św.Piątka
Przebudowa nawierzchni chodnika przy ul. Św. Piątka
KOSZTORYS OFERTOWY
Lp. | Opis | Jedn. Przedm. | Ilość | Cena jedn. | Wartość
1 | Roboty przygotowawcze i rozbiórkowe
1 | Roboty pomiarowe przy liniowych robotach ziemnych - trasa dróg w terenie równinnym - przebudowa | km | 0.206 |  | 0
d.1 |  |  |  |  | 0
2 | Rozebranie chodników i zjazdów z płyt betonowych o wymiarach 35x35x5 cm na podsypce cem. piaskowej, z wywozem w miejsce wskazane przez ZDG | m2 | 242 |  | 0
d.1
3 | Rozebranie obrzeży betonowych cm na podsypce piaskowej z wywozem w miejsce wskazane przez ZDG | m | 286.4 |  | 0
d.1
4 | Rozebranie krawężników z wywozem w miejsce wskazane przez ZDG | m | 16 |  | 0
d.1
Razem dział: Roboty przygotowawcze i rozbiórkowe |  |  |  |  | 0
2 | Elementy ulic
5 | Krawężniki najazdowe z wykonaniem ław betonowych z oporem z betonu C8/10 | m | 16 |  | 0
d.2
6 | Obrzeża betonowe o wymiarach 20x6 cm na podsypce cementowo-piaskowej z wypełnieniem spoin piaskiem | m | 275.4 |  | 0
d.2
7 | Obrzeża betonowe o wymiarach 30x8 cm na podsypce cementowo-piaskowej z wypełnieniem spoin piaskiem | m | 11 |  | 0
d.2
Razem dział: Elementy ulic |  |  |  |  | 0
3 | Zjazdy
8 | Mechaniczne wykonanie koryta na całej szerokości jezdni w gruncie kat. I-IV głębokości do 30 cm | m2 | 78 |  | 0
d.3
9 | Podbudowa pomocnicza z gruntu stabilizowanego cementemC3/4 gr. 15cm | m2 | 78 |  | 0
d.3
10 | Podbudowa zasadnicza z kruszywa niezwiązanego C90/3 o uziarnieniu 0/31,5 gr. 15 cm | m2 | 78 |  | 0
d.3
11 | Nawierzchnie z kostki brukowej betonowej szarej o grubości 8 cm na podsypce cementowo-piaskowej gr. 5 cm (kostka Zamawiającego) | m2 | 78 |  | 0
d.3
Razem dział: Zjazdy |  |  |  |  | 0
4 | Chodniki
12 | Mechaniczne wykonanie koryta na całej szerokości jezdni w gruncie kat. I-IV głębokości 20 cm | m2 | 223 |  | 0
d.4
13 | Podbudowa pomocnicza z gruntu stabilizowanego cementem C3/4 gr. 10cm | m2 | 223 |  | 0
d.4
14 | Podbudowa zasadnicza z kruszywa niezwiązanego c90/3 o uziarnieniu 0/31,5 gr. 10 cm | m2 | 223 |  | 0
d.4
15 | Nawierzchnie z kostki brukowej betonowej szarej o grubości 6 cm na podsypce cementowo-piaskowej gr. 5 cm (kostka Zamawiającego) | m2 | 223 |  | 0
d.4
Razem dział: Chodniki |  |  |  |  | 0
5 | Roboty wykończeniowe
16 | wypełnienie szczelin między krawężnikiem wtopionym na zjazdach i zaniżeniach/ przejściach a nawierzchnią ulicy masą asfaltową szerokość do 5 cm | m | 16 |  | 0
d.5
17 | Humusowanie skarp z obsianiem przy grubości warstwy humusu 5 cm | m2 | 152 |  | 0
d.5
18 | Regulacja pionowa studzienek telefonicznych | szt. | 1 |  | 0
d.5
19 | Geodezyjna inwentaryzacja powykonawcza | kpl. | 1 |  | 0
d.5
Razem dział: Roboty wykończeniowe |  |  |  |  | 0
Wartość kosztorysowa robót bez podatku VAT |  |  |  |  | 0
Podatek VAT 23% |  |  |  |  | 0
Ogółem wartość kosztorysowa robót |  |  |  |  | 0
Słownie: