## KI
KOSZTORYS OFERTOWY
Nazwa inwestycji:
Rozbudowa drogi powiatowej nr 2530W Kadzidło - Jeglijowiec - Gleba w obszarze oddziaływania przejścia dla pieszych zlokalizowanego w km około 0+090 w msc. Kadzidło wraz z budową oświetlenia przejścia dla pieszych. Roboty w zakresie: - robót pomiarowych i rozbiórkowych, - robót bitumicznych, - oznakowania pionowego i poziomego, - regulacji wysokościowej studni telekomunikacyjnej.
Lp. | Podstawa | Opis | Jedn.przedm. | Ilość | Cena jedn. | Wartość
1 |  | D.01.00.00. Roboty pomiarowe
1 | KNNR 1 0111-01 | Roboty pomiarowe przy liniowych robotach ziemnych - trasa dróg w terenie równinnym. | m | 100
2 |  | Inwentaryzacja geodezyjna powykonawcza | kpl. | 1
analiza indywidualna
Razem dział: D.01.00.00. Roboty pomiarowe
2 |  | D.02.00.00. Roboty rozbiórkowe
3 | KNNR 6 0802-04 | Rozebranie nawierzchni z mas mineralno-bitumicznych mechanicznie. Pozycja obejmuje również cięcie piłą istniejącej nawierzchni bitumicznej na długości 70m. | m2 | 7
4 | KNNR 6 0801-02 | Rozebranie podbudowy z kruszywa łamanego. | m2 | 38.7
5 | KNR AT-03 0102-02 | Roboty remontowe - frezowanie nawierzchni bitumicznej z wywozem i zagospodarowaniem materiału z rozbiórki przez Wykonawcę. | m2 | 700
Razem dział: D.02.00.00. Roboty rozbiórkowe
3 |  | D.03.00.00. Projektowana nakładka asfaltowa
6 | KNR AT-03 0301-02 | Warstwa wyrównawczo profilująca z mieszanki mineralno asfaltowej AC16W gr 3-5 cm. Beton asfaltowy AC16W jak dla kategorii ruchu KR 3-4. | m2 | 750.4
7 | KNR AT-03 0202-02 | Mechaniczne oczyszczenie i skropienie emulsją asfaltową na zimno podbudowy lub nawierzchni betonowej/bitumicznej; zużycie emulsji 0,5 kg/m2. | m2 | 1450.4
8 | KNNR 6 0309-02 | Nawierzchnie z mieszanek mineralno-bitumicznych asfaltowych AC11S o grubości po zagęszczeniu 4 cm (warstwa ścieralna) Beton asfaltowy AC11S jak dla kategorii ruchu KR 3-4. | m2 | 700
Razem dział: D.03.00.00. Projektowana nakładka asfaltowa
4 |  | D.04.00.00. Oznakowanie poziome, pionowe i elementy bezpieczeństwa na drodze
9 | KNR AT-04 0204-01 | Oznakowanie poziome nawierzchni bitumicznych - grubowarstwowe wykonywane mechanicznie. Przejście dla pieszych należy wykonać jako białe pasy na czerwonym tle. | m2 | 30
10 | KNNR 6 0702-04 | Pionowe znaki drogowe projektowane - tablice znaków drogowych. | szt. | 4
11 | KNNR 6 0702-01 | Pionowe znaki drogowe - słupki z rur stalowych. | szt. | 3
12 | KNNR 6 0702-01 | Pionowe znaki drogowe - demontaż słupków. | szt. | 3
analiza indywidualna
13 | KNNR 6 0702-08 | Zdjęcie znaków lub drogowskazów. | szt. | 4
Razem dział: D.04.00.00. Oznakowanie poziome, pionowe i elementy bezpieczeństwa na drodze
5 |  | D.05.00.00. Regulacje wysokościowe
14 | KNR 2-31 1406-05 | Regulacja pionowa studzienek telefonicznych wraz z obrobieniem studni kostką brukową betonową na powierzchni 2,0m2. | szt. | 1
Razem dział: D.05.00.00. Regulacje wysokościowe
Wartość kosztorysowa robót bez podatku VAT
Podatek VAT
Ogółem wartość kosztorysowa robót