## Arkusz1
PRZEDMIAR ROBÓT
„PRZEBUDOWA MOSTU NA POTOKU GWOŹNICA W. M. BARYCZKA W CIĄGU DROGI WEWNĘTRZNEJ NA DZIAŁKACH O NR. EWIDENCYJNYCH 995, 996/2, 994/2 I 774/2 W BARYCZCE W KM 0+020”
Lp. | Kod CPV | Nr SST/ podst. wyceny | Nr poz. cen. | Wyszczególnienie elementów rozliczeniowych (Opis robót , lokalizacja i obliczenie ich ilości) | Jedn. miary | Ilość jedn.
1 | 2 | 3 | 4 | 5 | 6 | 7
CPV 45221111-3 |  | I. WYMAGANIA OGÓLNE
|  | DM 00.00.00 |  | Koszty dostosowania się do wymagań warunków kontraktu
1 |  | D 01.01.01 | 3 | Roboty pomiarowe, wytyczenie, inwentaryzacja powykonawcza itp. | szt | 1
CPV 45233140-2 |  | II.BRANŻA DROGOWO - MOSTOWA "D-M - PRZEBUDOWA MOSTU
CPV 45221111-3 |  | ROBOTY PRZYGOTOWAWCZE
| CPV 45100000-8 | DM 00.00.00 | OBJAZDY I PRZEJAZDY I ROBOTY PORZĄDKOWE
|  | DM 00.00.00 |  | Objazdy, przejazdy, organizacja ruchu , roboty pomiarowe
2 |  | DM 00.00.00 | 3 | Wykonanie tymczasowego przejścia dla pieszych powyżej lub poniżej istn. obiektu mostowego (dopuszcza się wykonanie kładki tymczasowej z elementów pochodzących z rozbiórki istniejącego mostu po określeniu ich przydatności do powtórnego wbudowania) wraz z dojściami tymczasowymi do drogi gminnej wraz z zaprojektowaniem i niezbędnymi uzgodnieniami z zarzadcą cieku. | szt | 1
3 |  | DM 00.00.00 | 4 | Wykonanie oznakowania objazdów, przejazdów | kpl | 1
4 |  | DM 00.00.00 | 5 | Utrzymanie objazdów, przejazdów, oznakowania tymczasowego, tymczasowego przejścia dla pieszych - do czasu zakończenia robót | kpl | 1
5 |  | DM 00.00.00 | 6 | Likwidacja objazdów, przejazdów i rozbiórka oznakowania tymczasowego. | kpl | 1
| CPV 45100000-8 | D 01.00.00 | ROBOTY ROZBIÓRKOWE
|  | D 01.02.04 |  | Rozbiórki nawierzchni drogowych
6 |  | D 01.02.04 | 08 | Rozebranie nawierzchni z mieszanek mineralno - bitumicznych gr. 6-8 cm z wywiezieniem poza teren budowy i utylizacją | m2 | 255
a | X |  | X | Mechaniczne rozebranie nawierzchni z betonu asf. grub. 5-7 cm (na obiekcie i dojazdach). Średnio 7cm F =300 m2 | m2 | 255
b | X |  | X | Wywiezienie materiału z rozbiórki z terenu budowy przy mechanicznym załadowaniu i wyładowaniu samochodem samowyładowczym na plac składowy Wykonawcy-"Materiał Wykonawcy". Należy pomiejszyć wartość robót o odzysk materiałów. V =17,85m3 | m3 | 17.85
7 |  | D 01.02.04 | 09 | Rozebranie podbudowy z kruszywa stab. mech. gr. ~35 cm z transportem | m2 | 185
a | X |  | X | Mechaniczne rozebranie podbudowy z kruszywa stab. mech. grub. ~35 cm (na dojazdach) wg. rys. F = 185 m2 | m2 | 185
b | X |  | X | Wywiezienie materiału z rozbiórki z terenu budowy przy mechanicznym załadowaniu i wyładowaniu samochodem samowyładowczym na plac składowy Wykonawcy-"Materiał Wykonawcy". Należy pomiejszyć wartość robót o odzysk materiałów. V = 64,75 m3 | m3 | 64.75
|  | D 01.02.03 |  | Rozbiórki obiektów kubaturowych betonowych
8 |  | D 01.02.03 | 15 | Rozbiórki elementów kubaturowych żelbetowych podpór wraz z transportem na Składowisko Wykonawcy | m3 | 24.2
a | X |  | X | Mechaniczna rozbiórka elementów żelbetowych podpór - rozebranie korpusów przyczółków i scianki zaplecznej V =24.2m3 | m3 | 24.2
b | X |  | X | Wywiezienie gruzu z terenu rozbiórki przy mechanicznym załadowaniu i wyładowaniu samochodem samowyładowczym na plac składowy Wykonawcy -"Materiał Wykonawcy" . Pozyskanie miejsca składowania, koszty składowania i likwidacja składowiska oraz ewentualne koszty utylizacji ponosi Wykonawca. Koszty robót Wykonawca winien pomniejszyć o wartość odzysku materiału przechodzącego na jego własność G= 24,2 m3*2,6 t/m3=62,92 t | t | 62.92
X | X | D 01.02.04 |  | Rozbiórka żelbeotwej konstrukcji nośnej
9 |  | D 01.02.03 | 15 | Rozbiórki elementów kubaturowych żelbetowych płyty pomostu wraz z transportem na Składowisko Wykonawcy | m3 | 31.75
a | X |  | X | Mechaniczna rozbiórka elementów żelbetowych przesła- rozebranie rusztu żelbetowego i płyty pomostu V =31,45m3 | m3 | 31.75
b | X |  | X | Wywiezienie gruzu z terenu rozbiórki przy mechanicznym załadowaniu i wyładowaniu samochodem samowyładowczym na plac składowy Wykonawcy -"Materiał Wykonawcy" . Pozyskanie miejsca składowania, koszty składowania i likwidacja składowiska oraz ewentualne koszty utylizacji ponosi Wykonawca. Koszty robót Wykonawca winien pomniejszyć o wartość odzysku materiału przechodzącego na jego własność G= 31,45 m3*2,6 t/m3=82,55 t | t | 82.55
BUDOWA MOSTU STAŁEGO
| CPV 45111200-0 | D 02.00.00 | ROBOTY ZIEMNE
|  | D 02.01.01. |  | Wykonanie wykopów w gruntach nieskalistych
10 |  | D 02.01.01. | 16 | Wykonywanie wykopów w gruncie nieskalistym z transportem urobku na odkład poza teren budowy | m3 | 70
a | X |  | X | Mechaniczne wykonanie wykopu w gr. nieskalistym za istniejącymi przyczółkami z transp.urobku na odkład poza teren budowy (miejsce składowania zapewni Wykonawca) sam.samowyład. po drogach o nawierzchni utwardzonej. Materiał z rozbiórki przechodzi na własność Wykonawcy. V= 70,0 m3 | m3 | 70
| CPV 45223500-1 | M 18.00.00 | URZĄDZENIA DYLATACYJNE
|  | M.18.01.01 |  | Mostowe urządzenia dylatacyjne asfaltowe
11 |  | M.18.01.01 |  | Wykonanie dylatacji bitumicznej | mb | 19.1
a | X |  | X | Wykonanie dylatacji bitumicznej o przekroju: szerokości 50 cm i 8 cm głębokości | mb | 19.1
| CPV 45223500-1 | M 21.00.00 | FUNDAMENTY
|  | M 21.03.01 |  | Pale formowane w gruncie
12 |  | M 21.03.01 | 17 | Wykonanie zbrojenia pali o średnicy d=800 mm | t | 6.272
a | X |  | X | Przygotowanie i montaż zbrojenia - pręty o śr. 10 - 25 mm wg zestawienia na rys. zbrojenie pala fi 800 Stal BSt500S G = 8*784,0=6272,8kg | kg | 6272
13 |  | M 21.03.01 | 18 | Wykonanie pali o średnicy d=800 mm o długości 8.0 m na lądzie, beton klasy C30/37 | m | 80
a | X |  | X | Wykonanie pali o średnicy (600 mm ) w rurach osłonowych formowanych w gruncie Pale z betonu C30/37 wykonywane wraz z przygotowaniem i rozbiórką stanowisk (platform) roboczych L=10*8.0=80,0mb V=8szt x 4,00m3 =32,0 m3 | m | 80
| CPV 45223500-1 | M 22.00.00 | PODPORY
|  | M 22.01.01 |  | Przyczółki żelbetowe
14 |  | M 22.01.01 | 22 | Wykonanie zbrojenia korpusów i skrzydełek przyczółków ze stali BSt500S wraz ze skrzydełkami przyczółka | t | 4.614
a | X |  | X | Przygotowanie i montaż zbrojenia - przyczółki - pręty o śr. 10-25 mm - wg zestawienia na rys. 10.2 Razem G=4 614,00kg | kg | 4614
15 |  | M 23.30.05. | 32 | Osadzenie kotew zamocowań barier | szt. | 10
a | X |  | X | Montaż kotew do mocowania bariero poręczy N1/W1 w skrzydełkach przyczółka - kotwy należy dostosować do typu barier na obiekcie 10 szt. | szt. | 10
16 |  | M 22.01.01 | 23 | Wykonanie korpusów przyczółków z betonu klasy C30/37 wraz z ławą fundamentową i skrzydełkami | m3 | 46.39
a | X |  | X | Betonowanie przy użyciu pompy na samochodzie korpusów przyczółków wraz z ławą fundamentową i skrzydełkami betonem kl. C30/37 Razem: V= 46,39 m3 | m3 | 46.39
b | X |  | X | Wykonanie i rozebranie deskowań i rusztowań ze sklejki bakelizowanej wraz z rozbiórką I= 2 kpl | kpl | 2
17 |  | M 22.01.01 | 23 | Wykonanie warstwy wyrównawczej z betonu C12/15 pod płyty przejściowe gr 10 cm oraz nad płytami gr 5-35 cm | m3 | 17.5
a | X |  | X | Betonowanie przy użyciu pompy na samochodzie warstwy wyrównawczej z betonu C12/15 pod płyty przejściowe gr 10 cm oraz nad płytami gr 5-35 cm betonem kl. C12/15 V=17.5 m3 | m3 | 17.5
18 |  | M 22.01.01 | 23 | Wykonanie podsypki z piaski pod beton wyrównawczy płyt przejściowych gr 5 cm | m2 | 50.4
a |  |  | X | Wykonanie podsypki z piaski pod beton wyrównawczy płyt przejściowych gr 5 cm wraz z zagęszczeniem F=6,5*4*2=50.4 m2 | m2 | 50.4
19 |  | M 22.01.01 | 22 | Wykonanie zbrojenia płyt przejściowych ze stali BSt500S | t | 2.222
a | X |  | X | Przygotowanie i montaż zbrojenia - płyty przejściowe - pręty wg zestawienia na rys. Zbrojenie płyt przejściowych G= 2222,00 kg | kg | 2222
20 |  | M 22.01.01 | 23 | Wykonanie płyt przejściowych z betonu klasy C30/37 | m3 | 21
a | X |  | X | Betonowanie płyt przejściowych przy użyciu pompy na samochodzie betonem kl. C30/37 Razem: V= 21,00 m3 | m3 | 21
b | X |  | X | Wykonanie i rozebranie deskowań i rusztowań ze sklejki bakelizowanej wraz z rozbiórką I= 2 kpl | kpl | 2
| CPV 45223500-1 | M 23.00.00 | USTROJE NOŚNE
|  | M 23.05.01 |  | Ustrój nośny z belek Typu "Kujan" L=14.70 m zespolony z żelbetową płyta pomostu
21 |  | M 23.04.02 | 25 | Zakup belek mostowych sprężonych "Kujan" L=14.70 m - Koszt belek wraz z dostarczeniem do miejsca w budowania | szt. | 9
a | X |  | X | Zakup i wytworzenie konstrukcji wykonanych z belek mostowych Kujan" L=14.70 m wg . rys. nr 10.1 Belki typu "Kujan" L=14.70 m - szt 9 | szt. | 9
22 |  | M 23.04.02 | 26 | Montaż belek konstrukcji mostowej wykonanych z belek typu "Kujan" L=14.70 m rozpiętości przęsła do 20,0 m - nad wodą | t | 89.1
a | X |  | X | Montaż belek konstrukcji mostowej wykonanych z belek typu"Kujan" L=14.70 m rozpiętości przęsła do 20 m - nad wodą wg. rys nr 9 Belka "Kujan" L=14.70 m = 9.9 t Razem 9 szt. x 9.9t =89.10 t | t | 89.1
|  | M 23.10.01 |  | Żelbetowa płyta pomostu br 12- 24 cm
23 |  | M 23.10.01 | 31 | Wykonanie zbrojenia płyty pomostu ze stali klasy BSt500S | t | 9.998
a | X |  | X | Przygotowanie zbrojenia na budowie prętami stali klasyBSt500S - płyta pomostu - wg zestawienia na rys. 10.2 G= 9 998 kg | kg | 9998 | 9998
24 |  | M 23.10.01 | 30 | Wykonanie żelbetowej płyty pomostu z betonu klasy C30/37 - nad wodą | m3 | 78.61
a | X |  | X | Betonowanie przy użyciu pompy na samochodzie płyty nośnej ustroju betonem kl. C30/37 . Ilość wg zestawienia na rys. V=78,61 m3 | m3 | 78.61 | 78.61
b | X |  | X | Wykonanie i rozebranie deskowania płytami ze sklejki bakelizowanej - czoła płyty nośnej, boczne skosy oraz zakończenia, belka nadłożyskowa. I= 1 kpl | kpl | 1
|  | M 23.30.00 |  | Kapy chodnikowe
25 |  | M 23.30.06 | 35 | Koszt prefabrykowanych desek gzymsowych z polimerobetonu , deska 4x70x100 cm | mb | 46
a | X |  |  | Koszt pref. belek gzymsowych z polimerobetonu. Deska gzymsowa z bet. zbrojonego o kubaturze do 0,1 m3/szt, deska 4x70x100 cm L=21+25 mb | mb | 46
26 |  | M 23.30.06 | 35 | Montaż pref. deski gzymsowej z betonu zbrojonego o kubaturze do 0,1 m3/szt | mb | 46
a | X |  |  | Montaż pref. belek gzymsowych z polimerobetonu. Deska gzymsowa z bet. zbrojonego o kubaturze do 0,1 m3/szt, deska 4x70x100 cm L=46 mb | mb | 46
|  | M 22.01.01 |  | Żelbetowa kapa chodnikowa "na mokro" - prosta
27 |  | M 22.01.01 | 22 | Wykonanie zbrojenia kapy chodnikowej ze stali klasy BSt500S | t | 1.919
a | X |  | X | Przygotowanie zbrojenia na budowie prętami stali klasyBSt500S - kapa chodnikowa - wg zestawienia na rys. G= 1919,79 kg | kg | 1919
28 |  | M 23.30.05 | 32 | Osadzenie kotew do mocowania kapy | szt. | 45
a | X |  | X | montaż kotew do mocowania kapy w płycie ustroju niosącego - wg rys. N = 45 szt | szt. | 45
29 |  | M 23.30.05. | 32 | Osadzenie kotew zamocowań barier | szt. | 54
a | X |  | X | montaż kotew do mocowania bariero poręczy N1/W1 w kapie chodnikowej N = 16 szt | szt. | 32
b | X |  | X | montaż kotew do mocowania bariery sztywnej N1/W1 w kapie chodnikowej N = 16 szt | szt. | 22
30 |  | M 22.01.01 | 23 | Wykonanie żelbetowej kapy chodnikowej z betonu klasy C30/37 - nad wodą | m3 | 15.5
a | X |  | X | Betonowanie przy użyciu pompy na samochodzie kapy chodnikowej z betonem kl. C30/37 . Ilość wg zestawienia na rys. V= 15,5 m3 | m3 | 15.5
b | X |  | X | Wykonanie i rozebranie deskowania płytami ze sklejki bakelizowanej I= 1 kpl | kpl | 1
31 |  | M 24.04.01 | X | Montaż łożysk elastomerowych | szt | 10
32 |  | D.05.03.05a | 11 | Wykonanie uszczelnienia masą elastyczną | m | 138
a |  |  | X | Wykonanie uszczelnienia połączenia krawężnika oraz desek gzymsowych z betonem chodnika oraz betonem płyty pomostu elastyczną masą zalewową modyfikwaną L =65+73=138m | m | 138
| CPV 45221111-3 | M 26.00.00 | ODWODNIENIE
|  | M 26.01.03 |  | Dreny dla odwodnienia izolacji
33 |  | M 26.01.03. | 53 | Wykonanie drenów z kruszywa lakierowanego żywicami "z taśmą" | m | 30
a |  |  |  | Ułożenie drenu z geowłókniny o szer. 6 cm wraz z obsypaniem grysem 4-6 mm otoczonym kompozycją z żywicy epoksydowej L = 15*2 = 30 m | m | 30
| CPV 45320000-6 | M 27.00.00 | HYDROIZOLACJA
|  | M 27.01.01 |  | Powłokowa izolacja bitumiczna - "NA ZIMNO"
34 |  | M 27.01.01. | 40 | Wykonanie powłokowej izolacji bitumicznej układanej "na zimno" - powierzchnie pionowe | m2 | 100
a |  |  | X | Przygotowanie pionowych powierzchni elementów mostów pod izolacje - ręczne oczyszczenie powierzchni. F = 100 m2 | m2 | 100
b |  |  | X | Izolacje przeciwwilg. powłokowe bitum.-wyk.na zimno - pionowe z Abizolu R - pierwsza warstwa - pow.w jed.miejscu do 100 m2 - izolacja przyczółków. F = 100m2 | m2 | 100
c |  |  | X | Izolacje przeciwwilg.powłokowe bitum.-wyk.na zimno - pionowe z Abizolu P dwukrotnie - każda nast. warstwa - pow.w jed.miejscu do 100 m2 - izolacja przyczółków | m2 | 100
|  | M 27.03.01 |  | Izolacje powłokowe natryskowe -hydroizolacja
35 |  | M 27.03.01 | 51 | Wykonanie izolacji powłokowej płyty pomostu i płyt przejściowych | m2 | 175
a | X |  | X | Koszty zakupu i transportu materiału izolacyjnego na bazie żywic syntetycznych z przeznanczeniem do izolacji płyt obiektów mostowych F =175,00m2 | m2 | 175
b | X |  | X | Przygotowanie poziomych i pionowych powierzchni elementów mostów pod izolacje - ręczne skucie nierówności betonu | m2 | 175
c | X |  | X | Przygotowanie poziomych i pionowych powierzchni elementów mostów pod izolacje - ręczne oczyszczenie powierzchni | m2 | 175
d | X |  | X | Dwukrotne pokrycie powierzchni izolowanej - natrysk, pomalowanie za pomocą wałków lub szczotek izolacją płynna powłokową | m2 | 175
| CPV 45221111-3 | M 28.00.00 | WYPOSAŻENIE POMOSTU
|  | M 28.03.00 |  | Bariero-poręcze
36 |  | M 28.03.02 | 01 | Koszt bariero-poręczy N1/W1 ochronnej jednostronnej o rozstawie słupków - 1,0 m | kg | 1524
a |  |  | X | Koszty zakupu i transporu barieroporęczy N1/W1 G=24m*63,5 kg/mb=1524 kg | kg | 1524
37 |  | M 28.03.02 | 51 | Montaż bariero-poręczy N1/W1 ochronnej jednostronnej o rozstawie słupków - 1,0 m | m | 24
a |  |  | X | Montaż bariero-poręczy N1/W1ochronnej jednostronnej o rozstawie słupków - 1,0 m L=24,0m | m | 24
|  | M 28.03.00 |  | Bariero stalowe sztywne
38 |  | M 28.03.02 | 01 | Koszt bariero N1/W1 ochronnej jednostronnej o rozstawie słupków - 1,0 m | kg | 1343
c | X |  | X | Koszty zakupu i transporu bariero stalowej sztywnej N1/W1 G=32m*39,5 kg/mb=1343 kg | kg | 1343
39 |  | M 28.03.02 | 51 | Montaż barier stalowej N1/W1 ochronnej jednostronnej o rozstawie słupków - 1,0 m | m | 22
d | X |  | X | Montaż bariery ochronnej N1/W1 L = 22.0m | m | 22
X |  | M 28.01.01 |  | Balustrady stalowe na obiektach mostowych
40 |  | M 28.01.01 | 48 | Montaż balustrady o wys. h=1100 mm (rys. nr 4 i 5) | m | 22
a | X |  | X | Koszty zakupu i transporu balustrady stalowej z płaskowników - ocynkowana, h=110 cm,wg KDM Tab.BAL1.0 Obmiar wg rys nr 4 i 5. Bariery zabezpieczone antykorozyjnie poprzez metalizację (Zn) 90.0 mm . G3 = 22.00 x 100 kg/m = 2200 kg | kg | 2200
b | X |  | X | Montaż balustrady stalowej z płaskowników - ocynkowana, h=110 cm,wg KDM Tab.BAL1.0 L = 22.0m | m | 22
|  | M 28.15.01 |  | Krawężniki kamienne
41 |  | M 28.15.01 | 41 | Ustawienie krawężników kamiennych na podlewce z mieszanek niskoskurczowych | m | 48
a |  |  |  | Koszty zakupu i transportu kraweżników kamiennych 20x20 cm z nawierconymi otworami co 0.5 m dla osadzenia na żywicy prętów zbrojeniowych f14 mm L = 48 m | m | 48
b |  |  |  | Ustawienie krawężnika kamiennego 20x20 na podlewce niskoskurczowej o spoiwie cementowym gr. 3.0 cm . Osadzenie prętów zbrojeniowych f14 mm na żywicy w nawierconych otworach | m | 48
| CPV 45221000-2 | M 29.00.00 | ROBOTY PRZYOBIEKTOWE
42 |  | D 03.01.01 | 51 | Wykonanie odwodnienia płyt przejściowych przyczółka z użyciem drenu wykonanego z rur PVC fi 200 mm owiniętych geowłóniną | m | 13
a |  |  |  | Ułożenie sączków odwadniających za płytą przejściową z rur karbowanych perforowanych PVC o średnicy 200 mm owiniętych geowłókniną filtracyjną, ułożony na geomembranie ukształtowanej w rynienkę z zasypanych żwirem z wykonaniem podłączeń do studzienek kanalizacyjnych -sączek za płytami przejściowymi L=6,5+6,5mb | m | 13
|  | M 29.03.01 |  | Zasypka przyczółka
43 |  | M 29.03.01 | 45 | Wykonanie zasypki przyczółka - zasypanie przestrzeni za ścianami przyczółka gruntem niespoistym | m3 | 60
a |  |  | X | Ukop gruntu piaszczystego średnioziarnistego kat. II na dokopie koparką z transportem na budowę samochodami samowyładowczymi. Grunt pozyskuje Wykonawca własnym staraniem i na własny koszt . V = 60 m3 | m3 | 60
b |  |  | X | Zasypanie przestrzeni za ścianami przyczółków gruntem niespoistym warstwami gr. 20 cm wraz z zagęszczeniem ubijakami spalinowymi (grunt kat. I-II - wsp. zagęszczenia Is=>1.0) | m3 | 60
|  | M 29.03.05 |  | Stożki przyczółka
44 |  | M 29.03.05 | 1 | Wykonanie nasypów stożka przyczółka gruntem niespoistym | m3 | 65
a |  |  | X | Ukop gruntu piaszczystego kat. II na dokopie koparką z transportem na budowę samochodami samowyładowczymi. Grunt pozyskuje Wykonawca własnym staraniem i na własny koszt . V =65 m3 | m3 | 65
b |  |  | X | Ręczne formowanie nasypów z gruntu kat. I-II dostarczonego samochodami samowyładowczymi : V = 65 m3 | m3 | 65
c |  |  | X | Zagęszczanie nasypów z gruntu sypkiego kat.I-II ubijakami mechanicznymi warstwami o gr. 20 cm | m3 | 65
|  | M 29.15.01 |  | Umocnienie skarp stożków mostu
45 |  | M 29.15.01 | 47 | Wykonanie ławy oporowej dla umocnienia stożków przyczółkowych z betonu klasy C16/20 | m3 | 3
a | X |  | X | Wykopy liniowe ręczne w gruncie kat. III dla wykonania ławy oporowej umocnienia stożków: V =6,48m3 | m3 | 2.88
b | X |  | X | Wykonanie deskowania tradycyjnego i zaszalowanie powierzchni bocznych oporników F = 9,60 m2 | m2 | 9.6
c | X |  | X | Wykonanie ławy oporowej umocnienia stożków przyczółkowych z betonu kl. C16/20 V = 3,0 m3 | m3 | 3
46 |  | M 29.15.01 | 48 | Wykonanie umocnienia stożków przyczółkowych kamieniem łamanym o grub. 15 cm na zprawie cementowej | m2 | 36
a |  |  | X | Plantowanie (obrobienie na czysto) skarp nasypów na obszarze projektowanego umocnienia wg. rys. nr 4 F = 36 m2 | m2 | 36
b |  |  | X | Wykonanie podbudowy z zaprawy cementowej grub. 10 cm F = 36 m2 | m2 | 36
c |  |  | X | Wykonanie umocnienia skarp stożków kamieniem łamanym F =36 m2 | m2 | 36
d |  |  | X | Spoinowanie kamieni łamanych zaprawą cementową F = 36 m2 | m2 | 36
47 |  | M 29.15.01 | 47 | Wykonanie umocnienia stożków przyczółkowych drobnowymiarowymi płytami betonowymi o grub. 15 cm (trylinka wklęsła) (rys. 4) | m2 | 18.86
a | X |  | X | Plantowanie (obrobienie na czysto) skarp nasypów na obszarze projektowanego umocnienia wg. rys. nr 5 F = 18.86 m2 | m2 | 18.86
b | X |  | X | Wykonanie podsypki cementowo - piaskowej grub. 10 cm F = 18.86 m2 | m2 | 18.86
c | X |  | X | Wykonanie umocnienia skarp stożków z trylinki F = 18.86 m2 | m2 | 18.86
d | X |  | X | Spoinowanie dybli zaprawą cementową F = 18.86 m2 | m2 | 18.86
|  | M 29.54.05 |  | Wykonanie umocnień potoku
48 |  | M 29.54.05 | 16 | Wykonanie narzutu kamiennego na dnie rzeki | m3 | 48.4
a | X |  | X | Roboty pomiarowe przy liniowych robotach związanych z umocnieniem dna potoku | km | 0.0304
b |  |  |  | Wykonanie narzutu kamiennego na dnie rzeki | m3 | 48.4
d |  |  |  | Wykonanie ścieli faszynowej z wikliny szerokości 2,9m i gr 15cm układanej pod kątem 60° do kierunku nurtu | m3 | 50.47
c | X |  | X | Palisada z pali drewnianych f8-16cm, L=1,5m, na początku i końcu umocnienia dna rzeki-przed i za narzutem kamiennym: | m | 19
49 |  | M 29.54.05 | 17 | Wykonanie umocnienia skarp potoku poprzez wykoanienie koszy suatkowo kamiennych na wyściółce faszynowej. | m3 | 355.5
a |  |  |  | Wykonanie koszy siatkowo kamiennych wraz z palami kotwicznymi f8-15cm, L=2m co 2.5m (jeden kosz) L=68,35 m V=355,50 m3 | m3 | 355.5
c |  |  |  | Wykonanie faszynady przed ułożeniem kamienia łamanego | m3 | 311.77
f |  |  |  | Wykonanie koronki z wikliny leśnej gr 30 cm | m3 | 25
| CPV 45233200-1 | M 30.00.00 | ROBOTY NAWIERZCHNIOWE I ZABEZPIECZAJĄCE
|  | M 30.01.02 |  | Nawierzchnia jezdni mostowej z bet. asf. - modyfikowanego
50 |  | D 05.03.05b | 50 | Wykonanie nawierzchni z betonu asfaltowego modyfikowanego AC 16W w-wa ochronna grub. 5 cm, | m2 | 115.85
a |  |  | X | Wykonanie nawierzchni z bet. asf. o grubości 5 cm (warstwa ochronna) AC 16W wraz z transportem masy z wytwórni do miejsca wbudowania na płycie pomostu . F =115.85 m2 | m2 | 115.85
51 |  | D 05.03.05a | 51 | Wykonanie nawierzchni z betonu asfaltowego modyfikowanego AC 11S - w-wa ścieralna grub. 4 cm | m2 | 115.85
a |  |  | X | Wykonanie na obiekcie warstwy ścieralnej nawierzchni z betonu asfaltowego modyfikowanego AC 11S o grubości 4 cm wraz z transportem masy z wytwórni do miejsca wbudowania na płycie pomostu. F =115,85m2 | m2 | 115.85
52 |  | D 05.03.05a | 52 | Wykonanie uszczelnienia "taśmą" | m | 48
a |  |  | X | Przyklejenie do betonu płyty taśmy bitumiczno-kauczukowej wulkanizowanej w warstwie ścieralnej nawierzchni na styku z krawężnikami L =48 m | m | 48
|  | M 30.05.02. |  | Nawierzchnia z żywic syntetycznych na kapach chodnikowych
53 |  | M 30.05.02. | 53 | Wykonanie nawierzchni na kapach chodnikowych z żywic syntetycznych gr. 6 mm | m2 | 60.52
a |  |  | X | Wykonanie nawierzchni poliuretanowo-epoksydowej na kapach chodnikowych gr. 6 mm wg. rys. Nr 4 F =60,52 m2 | m2 | 60.52
|  | M 30.20.00 |  | Zabezpieczenie antykorozyjne pow. betonowych
54 |  | M 30.20.05 | 54 | Wykonanie zabezpieczenia antykorozyjnego powierzchni betonowych powłoką o grubości 2 x 0,2 mm - dyspersjami polimerowymi | m2 | 220
a | X |  | X | Czyszczenie strumieniowo-ścierne powierzchni betonu płyty pomostu - boczna powierzchnia płyty pomostu: i skrzydełka Razem A=220 m2 | m2 | 220
b | X |  | X | Nakładanie dwukrotne natryskiem powłoki na bazie cementu modyfikowanego polimerami o grubości jednej warstwy 0.2 mm powierzchni betonu pomostu oraz podpór. A=220 m2 | m2 | 220
DOJAZDY DO MOSTU STAŁEGO
| CPV 45111200-0 | D 01.00.00 | ROBOTY PRZYGOTOWAWCZE
|  | D 01.01.01 |  | Wyznaczenie trasy i punktów wysokościowych dróg w terenie podgórskim
55 |  | D 01.01.01 | 55 | Wyznaczenie trasy i punktów wysokościowych w terenie podgórskim | km | 0.07125
a |  |  | X | Roboty pomiarowe przy liniowych robotach ziemnych - trasa dróg w terenie podgórskim. | km | 0.07125
| CPV 45111200-0 | D 02.00.00 | ROBOTY ZIEMNE
|  | D 02.01.01 |  | Wykonanie wykopów w gruntach nieskalistych
56 |  | D 02.01.01 | 57 | Roboty ziemne poprzeczne wykonywane w gruntach nieskalistych | m3 | 70
a |  |  | X | Roboty ziemne wykonywane koparkami podsiębiernymi o poj.łyżki 0.40 m3 w gr.kat. III-IV z transp.urobku na Skałdowisko Wykonawcy Pozyskanie miejsca składowania, koszty składowania i likwidacja składowiska oraz ewentualne koszty utylizacji ponosi Wykonawca. Koszty robót Wykonawca winien pomniejszyć o wartość odzysku materiału przechodzącego na jego własność | m3 | 70
57 |  | D 02.01.01 | 58 | Wykonywanie wykopów w gruncie nieskalistym z transportem urobku na odkład wraz z plantowaniem | m3 | 65
a |  |  | X | Roboty ziemne wykonywane koparkami podsiębiernymi o poj.łyżki 0.40 m3 w gr.nieskalistym z transp.urobku na odkład (miejsce skłądowania zapewni Wykonawca) sam.samowyład. po drogach o nawierzchni utwardzonej (kat.gr. I-IV) . V=65m3 Materiał przechodzi na własność Wykowacy z pomniejszeniem kosztów robót o odzysk materiałów z rozbiórki. | m3 | 65
b |  |  | X | Plantowanie (obrobienie na czysto) powierzchni skarp i dna wykopów wykonywanych mechanicznie (grunt kat. I-V). F = 200 m2 | m2 | 200
|  | D 02.03.01 |  | Wykonanie nasypów
58 |  | D 02.03.01 | 59 | Wykonanie nasypów z pozyskaniem i transportem gruntu z dokopu wykonawcy wraz z plantowaniem | m3 | 96
a | X |  | X | Roboty ziemne wykonywane koparkami podsiębiernymi o poj.łyżki 0.40 m3 w gr.kat. I-III w ziemi uprzednio zmag.w hałdach z transp.urobku na odkłąd (Wykonawca zapewni miejsce skałdowaniu materiału) sam.samowyład . Miejsce dokopu wskaże Wykonawca Robót do zaakceptowaniu przez Zamawiającego V= 96 m3 | m3 | 96
b | X |  | X | Formowanie nasypów z gruntu kat. I-III dostarczonego samochodami samowyładowczymi V= 96 m3 | m3 | 96
c | X |  | X | Zagęszczanie nasypów z gruntu spoistego - współczynnik zagęszczenia Js=1.00) | m3 | 96
d | X |  | X | Plantowanie (obrobienie na czysto) skarp i korony nasypów w gruntach kat.I-III . F =320 m2 | m2 | 320
| CPV 45233220-7 | D 03.00.00 | ODWODNIENIE KORPUSU DROGOWEGO
59 |  | D 03.02.01 | 25 | Wykonanie kanału z rur PCV o średnicy 200 mm | mb | 36
b | X |  | X | Ułożenie rur PCV o śr. 200 mm na podsypce piaskowej gr. 20cm na szerokości wykopu pod rurami (z pozyskaniem piasku) L =36,00mb - rury ø 200mm – 36,00mb - piasek V=36,00m*0,2m*1,0m =16,2m3 | mb | 36
c | X |  | X | Obsypka, nadsypka gr. 20 cm rur PCV kielichowych o średnicy ø 200 mm piaskiem V=0,45m2*27,0m =12,15m3 | m3 | 16.2
d | X |  | X | Zasypanie rur PCV kilelichowych z zagęszczeniem ubijakami ręcznymi gruntem z odkładu pozbawionym kamieni. V=0,4m*1,2m*36,0m =17,28m3 | m3 | 17.28
60 |  | D 03.02.01 | 25 | Wykonanie kanału z rur PCV o średnicy 315 mm KD315"A" oraz KD315 "B" | mb | 12
b | X |  | X | Ułożenie rur PCV o śr. 500 mm na podsypce piaskowej gr.50cm na szerokości wykopu pod rurami (z pozyskaniem piasku) KD315 "A" L =8,00mb KD315 "B" L=4,00 mb - rury ø 315mm – 12,00mb - piasek V=12,00m*0,315m*1,0m =9 m3 | mb | 12
c | X |  | X | Obsypka, nadsypka gr. 20 cm rur PCV kielichowych o średnicy ø 315 mm piaskiem V=0,65m2*12,0m =5,40m3 | m3 | 5.4
d | X |  | X | Zasypanie rur PCV kilelichowych z zagęszczeniem ubijakami ręcznymi gruntem z odkładu pozbawionym kamieni. V=0,65m*1,2m*18,0m =14,04m3 | m3 | 9.36
61 |  | D 03.02.01 | 65 | Wykonanie obudowy wylotów W-1 oraz W-2 na skarpie potoku | szt | 2
a | X |  | X | Wykonanie obudowy wylotu betonowego wg KPED (karta 01.22) N= 2 szt | szt. | 2
62 |  | M-29.15.01 | 13 | Wykonanie umocnień wlotów i wylotów rowów brukiem na betonie | m | 1
a | X |  | X | Wykonanie umocnienia wlotów i wylotów rowów brukiem na betonie C16/20 gr 15 cm I= 2 szt. A=2 x 0.5 m2= 1.0 m2 | m2 | 1
63 |  | D 03.02.01 | 40 | Wykonanie studzienek ściekowych z pojedyńczym wpustem z osadnikiem o śr. 500mm | szt | 6
a | X |  | X | Wykonanie wykopu pod studzienki drogowe z pojedynczym wpustem z osadnikiem o średnicy 500mm V=6x2,25m3=13,50m3 | m3 | 13.5
b | X |  | X | Podsypka ze żwiru lub tłucznia gr. 10 cm. V=0,07m3*6=0,42m3 | m3 | 0.42
c | X |  | X | Ułożenie kręgów żelbetowych o śr. 500mm z posadowieniem na płycie z betonu C16/20 gr 15cm wraz z montażem wpustu - płyta betonowa - V=0,04m3*6=0,24m3 | szt. | 6
d | X |  | X | Zasypanie kręgów żelbetowych z zagęszczeniem ubijakami ręcznymi gruntem z odkładu pozbawionym kamieni V=4,0m3*6=24,00m3 | m3 | 24
64 |  | D 03.02.01 | 62 | Studnie rewizyjne z kręgów o śr. 1200 mm | szt | 1
a |  |  |  | Montaż studni rewizyjnych z kręgów betonowych o śr. 1200 mm H=3,0 m w gotowym wykopie z przykrywą i włazem żeliwnym kompletnych | szt | 1
| CPV 45233000-9 | D 04.00.00 | PODBUDOWY
|  | D 04.04.01 |  | Podbudowa pomocnicza z kruszywa naturalnego stabilizowanego mechanicznie
65 |  | D 04.04.01 | 63 | Wykonanie podbudowy z kruszywa naturalnego 0/63, podbudowa zjazdu, układana warstwami gr. w-wy po zagęszczeniu śr. 20cm | m2 | 50.5
a |  |  | X | Wykonanie podbudowy (w-wa odsączająca) z kruszywa naturalnego 0/63 mm , śr. gr. w-wy 100 cm - wg. rys. P=50,5 m2 V=0.2*50,5=10,1 m3 | m2 | 10.1
66 |  | D 04.04.01 | 63 | Wykonanie podbudowy pomocniczej z kruszywa naturalnego 0/31.5, w-wa dolna poszerzenia, układana warstwami gr. w-wy po zagęszczeniu śr. 10cm | m2 | 126.25
a |  |  | X | Wykonanie podbudowy zasadniczej z kruszywa naturalnego 0/31,5 mm ,gr. 10 cm śr. szerokość w-wy 125 cm - wg. rys. 4 P= 126,25 m2 V=2*1.25m*50,5*0,1=12,63 m3 | m2 | 126.25
|  | D 04.04.02 |  | Podbudowa zasanicza podbudowa betonowa
67 |  | D 04.04.02 | 65 | Wykonanie podbudowy zasadniczej z betonu C16/20 gr. 20 cm | m2 | 116.15
a | X |  | X | Wykonanie podbudowy zasadniczej konstrukcji porzerzeń nawierzchni drogi z betonu C16/20, gr. warstwy 20cm - wg. rys.4 P=2*1.15m*0,2m*50,5m = 116,15 m2 V=0,2*116,15=23,23 m3 | m2 | 116.15
| CPV 45233220-7 | D 05.00.00 | NAWIERZCHNIE
|  | D 05.03.05 |  | Nawierzchnia z betonu asfaltowego
68 |  | D 05.03.05 | 66 | Wykonanie nawierzchni z betonu asfaltowego AC 16W w-wa profilowa grub. 3 cm (75kg/m2), | m2 | 100
a |  |  | X | Wykonanie nawierzchni z betonu asfaltowego modyfikowanego AC 16W w-wa wiążąca grub. 7cm,wg. rys. P= 100=m2 V=0,03*100=3,0 m3 | m2 | 100
b |  |  | X | Skropienie podłoża emulsją asfaltowa w ilosci 0,60 kg/m2 przed układaniem warstwy wiążącej | m2 | 100
69 |  | D 05.03.05 | 66 | Wykonanie nawierzchni z betonu asfaltowego AC 16W w-wa wiążąca grub. 7 cm, wraz ze zjazdem | m2 | 375
a |  |  | X | Wykonanie nawierzchni z betonu asfaltowego modyfikowanego AC 16W w-wa wiążąca grub. 7cm,wg. rys. P= 375=m2 V=0,07*375=26,25 m3 | m2 | 375
b |  |  | X | Oczyszczenie nawierzchni pod warstwę ścieralną | m2 | 375
c |  |  | X | Skropienie podłoża emulsją asfaltowa w ilosci 0,60 kg/m2 przed układaniem warstwy wiążącej | m2 | 375
70 |  | D 05.03.05 | 67 | Wykonanie nawierzchni z betonu asfaltowego AC 11S - w-wa ścieralna grub. 5 cm wraz ze zjazdem w km 0+208,15 | m2 | 365
a |  |  | X | Wykonanie nawierzchni z betonu asfaltowego modyfikowanego AC 11S - w-wa ścieralna grub. 5 cm P=365 m2 V=0,05*700=35 m3 | m2 | 365
b |  |  | X | Oczyszczenie nawierzchni pod warstwę ścieralną | m2 | 365
c |  |  | X | Skropienie powierzchni emulsją asfaltową, szybkorozpadową | m2 | 365
| CPV 45112310-1 | D 06.00.00 | ROBOTY WYKOŃCZENIOWE
|  | D 06.01.01 |  | Umocnienie skarp przez humusowanie z obsianiem
71 |  | D 06.01.01 | 68 | Humusowanie z obsianiem skarp przy grubości humusu 10 cm | m2 | 150
a |  |  | X | Humusowanie skarp wraz z obsianiem mieszankami traw przy grub. humusu do 10 cm.- dojazdy do mostu | m2 | 150
X | X | D 06.01.01 |  | Umocnienie skarp i dna rowów i ścieków elementami prefabrykowanymi
72 |  | D 06.01.01 | 72 | Umocnienie dna rowów elementami prefabrykowanymi 60x50x15 na ławie betonowej z oporem wg KPED 01.04 | m2 | 7.2
a | X |  | X | Umocnienie dna rowów elementami prefabrykowanymi typ korytkowy 60x50x15cm na podsypce cem.-piask. 1:4, gr. 3 cm i ławie betonowej C16/20 z oporem gr. 15cm - wg. KPED 04.04 P=12.0*0,6= 7.2 m2 | m2 | 7.2
73 |  | D 06.01.01 | 68 | Wykonanie ścieku skarpowego typu trapezowego wg KPED 01.25 | mb | 4
a | X |  | X | Wykonanie ścieku skarpowego typu trapezowego wg KPED 01.25 - 50(38)x50x15 (20) cm na podsypce cem.-piask. 1:4, gr. 3 cm i ławie betonowej C16/20 z oporem gr. 15cm - wg. KPED 04.04 P=4*0,4= 1.6 m2 | mb | 4
73 |  | D 06.01.01 | 22 | Wykonanie umocnienia skarp elementami prefabrykowanymi | m2 | #REF!
a |  |  |  | Wykonanie umocnienia skarp elementami prefabrykowanymi płyty ażurowe 40x60x10cm na podsypce cem.-piask. 1:4, gr. 10 cm z wypełnieniem betonem otworów beton C20/25 A=15,00m2 | m2 | 15
|  | D 06.03.01 |  | Ścinanie i uzupełnianie poboczy
74 |  | D 06.03.01 | 70 | Uzupełnienie poboczy kruszywem kamiennym grubości 10 cm | m2 | 105
a | X |  | X | Wzmocnienie poboczy kruszywem kamiennym 0/63 mmn , grubość warstwy po zagęszczeniu 10 cm. Szerokość umocnienia 0,75 m. F=105,0m2 | m2 | 105
| CPV 45233000-9 | D 07.00.00 | OZNAKOWANIE DRÓG I URZĄDZENIA BEZP. RUCHU
|  | D 07.05.01 |  | Bariery ochronne stalowe
75 |  | D 07.05.01 | 73 | Koszt bariery ochronnej jednostronnej N2/W2/B | kg | 1216.8
a |  |  | X | Koszty zakupu i transporu bariery ochronnej jednostronnej N2/W2/B G=36*33,8 kg/mb=1216,8 kg | kg | 1216.8
76 |  | D 07.05.01 | 73 | Montaż bariery ochronnej jednostronnej N2/W2/B | m | 36
b |  |  | X | Montaż barieroporęczy sztywnej jednostronnej N2/W2/B L = 36 m | m | 36
|  | D 07.06.02 |  | Urządzenia zabezpieczajace ruch pieszych
77 |  | D 07.06.02 | 11 | Ustawienie poręczy ochronnych sztywnych - bariery rurowej ochronnej stalowej na zewnętrznej krawędzi ścieżki pieszo - rowerowej | m | 50
| CPV 45112310-1 | D 08.00.00 | ELEMENTY ULIC
|  | D 08.02.02 |  | Chodnik z brukowej kostki betonowej
|  | D 08.01.01 |  | Krawężniki betonowe
78 |  | D 08.01.01 | 12 | Ustawienie krawężników 15x30cm | m | 70
a | X |  | X | Ustawnienie krawężników betonowych o wymiarach 15x30 cm na ławie betonowej przy krawędzi jezdni L=70m | m | 70
79 |  | D 08.02.02 | 24 | Wykonanie chodników z kostki betonowej brukowej, wibroprasowanej, gr. 6 cm na podsypce cementowo - piaskowej oraz podbudowie z krusz. łam. 0/31,5, gr.20cm | m2 | 147
a | X |  | X | Wykonanie nawierzchni chodników z brukowej kostki wibroprasowanej o grubości 6 cm na podsypce cementowo - piaskowej 1:4 gr. 3 cm oraz podbudowie z kruszywa łamanego stabil. mech. 0/31,5, gr. 20 cm kostka brukowa - F=147m2, podbudowa z kruszywa- F=147,0m2 | m2 | 147
|  | D 08.03.01 |  | Obrzeża betonowe
80 |  | D 08.03.01 | 12 | Ustawienie obrzeży betonowych o wymiarach 30x8 cm na ławie betonowej z oporem gr .10cm, spoiny wypełnione zaprawą cementową | m | 74
a | X |  | X | Ustawienie obrzeży betonowych o wymiarach 30x8 cm na ławie betonowej C16/20 z oporem gr.10cm L=74 m | m | 74