## część nr 1 - skład
Załącznik nr 2 do SWZ
Rodos 7.0.17.3 [13629]
Kosztorys ofertowy
Nr | Podstawa | Nr ST | Opis robót | Jm | Ilość | Cena | Wartość
1. Remont składu drewna w ciągu drogi leśnej nr inw. 242/148
1.1. ROBOTY PRZYGOTOWAWCZE
1 | KNR 2-01 0121/02 | D-01.01.01a | Roboty pomiarowe przy powierzchniowych robotach ziemnych - koryta pod nawierzchnie placów postojowych | ha | 0.26
2 | KNR 2-01 0105/01 | D-01.02.01 | Mechaniczne karczowanie pni o średnicy 10-15cm | szt | 2
3 | KNR 2-01 0105/04 | D-01.02.01 | Mechaniczne karczowanie pni o średnicy 35-45cm | szt | 2
4 | KNR 2-01 0105/05 | D-01.02.01 | Mechaniczne karczowanie pni o średnicy 46-55cm | szt | 2
5 | KNR 2-31 0816/03 | D-01.02.04 | Rozebranie przepustów z rur o średnicy 60cm | m | 12.5
6 | KNR 2-31 0802/07 | D-01.02.04 | Rozebranie mechaniczne podbudowy z kruszywa kamiennego o grubości 15cm rozebranie nawierzchni pod płyty drogowe | m2 | 34
7 | KNR 2-31 0802/08 | D-01.02.04 | Rozebranie mechaniczne podbudowy z kruszywa kamiennego - za każdy dalszy 1cm grubości ponad 15cm dla 5cm pod płyty drogowe | m2 | 34
8 | KNR 2-31 1403/03 | D-03.01.03 | Oczyszczanie rowu z namułu o grubości 30cm bez naruszenia skarp | m | 20
1.2. ROBOTY ZIEMNE
9 | KNR 2-01 0207/02.1 | D-02.01.01 | Roboty ziemne w gruncie kategorii III wykonywane koparkami podsiębiernymi o pojemności łyżki 1,20m3 z transportem urobku samochodami samowyładowczymi 5-10t na odległość do 1,0km | m3 | 1288
10 | KNR 2-01 0118/01 | D-02.02.01 | Mechaniczne odspojenie skał w wykopach i przekopach w gruncie kategorii V | m3 | 92
11 | KNR 2-01 0235/02.1 | D-02.03.01 | Formowanie i zagęszczanie spycharkami nasypów z gruntu kategorii III-IV o wysokości do3m (Spycharka gąsienicowa 55kW (75KM)) | m3 | 300
12 | KNR 2-01 0313/02 | D-02.03.01 | Ręczne formowanie nasypów z gruntu kategorii III-IV dowożonego samochodami samowyładowczymi | m3 | 163
13 | KNR 2-01 0237/04 | D-02.03.01 | Zagęszczenie nasypów z gruntu spoistego kategorii III-IV walcami samojezdnymi statycznymi 10t | m3 | 463
14 | KNR 2-01 0505/04 | D-02.00.01 | Plantowanie mechaniczne powierzchni gruntu rodzimego kategorii I-III | m2 | 460
1.3. PRZEPUSTY i ŚCIEK
15 | KNR 2-31 0605/01 | D-03.01.03a | Ławy fundamentowe żwirowe przepustów rurowych pod zjazdami | m3 | 1.8
16 | KNR 2-33 0601/01 | D-03.01.03a | Części przelotowe prefabrykowanych przepustów drogowych rurowych jednootworowych o średnicy 40cm HDPE | m | 15
17 | KNR 2-31 0107/01 | D-03.01.03a | Zasypka piaskowa rur przepustów | m3 | 9
18 | KNR 2-31 0605/02 | D-03.01.03a | Ławy fundamentowe betonowe przepustów rurowych pod zjazdami | m3 | 5.13
19 | KNR 2-33 0601/01 | D-03.01.03a | Części przelotowe prefabrykowanych przepustów drogowych rurowych jednootworowych o średnicy 60cm HDPE | m | 28.5
20 | KNR 2-31 0107/01 | D-03.01.03a | Zasypka piaskowa rur przepustów | m3 | 17.1
21 | KNR 2-18 0613/05.1 | D-03.02.01 | Studnie rewizyjne w gotowym wykopie z kręgów betonowych o średnicy 2000mm i głębokości 3m (wraz z pierscieniami odciążajacymi i pokrywą żeliwną) | studnię | 1
22 |  |  | Osadnik piasku wg KPED 01.14 dł. 2m szer. 1m wys. 0,6m |  | 2
23 | KNR 2-01 0512/04 | D-06.01.01 | Brukowanie skarp, przekopów i nasypów na podsypce z pospółki lub piasku, z zalaniem szczelin zaprawą cementową | m2 | 6.4
24 | KNR 2-01 0516/05 | D-06.01.01 | Umocnienie skarp i dna rowów brukiem z kamienia łamanego na podsypce cementowo-piaskowej | m2 | 46.4
25 |  |  | Wodopust z PCV na ławie betonowej o dł. 6mb | kpl. | 1
1.4. PODBUDOWY
26 | KNR 2-31 0102/01 | D-04.01.01 | Koryta o głębokości 10cm wykonywane na poszerzeniach jezdni w gruncie kategorii II-IV | m2 | 171
27 | KNR 2-31 0102/02 | D-04.01.01 | Koryta wykonywane na poszerzeniach jezdni w gruncie kategorii II-IV - za każde dalsze 5cm ponad 10cm dla 20 | m2 | 171
28 | KNR 2-31 0103/05 | D-04.01.01 | Profilowanie i zagęszczanie mechaniczne podłoża pod warstwy konstrukcyjne nawierzchni w gruncie kategorii V-VI | m2 | 171
29 |  | D-04.02.01a | Geowłóknina separacyjno filtracyjne 300 gram/m2 min wytrzymałośc na rozciąganie 11,5 KN/m miejsce wzmocnienia zostanie wskazane w trakcie realizacji robót | m2 | 105
30 | KNR 2-31 0114/01 | D-04.04.02a | Warstwa dolna podbudowy z kruszywa naturalnego o grubości po zagęszczeniu 20cm | m2 | 171
31 | KNR 2-31 0114/03 | D-04.04.02a | Warstwa górna podbudowy z kruszywa naturalnego o grubości po zagęszczeniu 8cm | m2 | 171
32 | KNR 2-31 0114/04 | D-04.04.02a | Warstwa górna podbudowy z kruszywa naturalnego o grubości po zagęszczeniu 8cm - za każdy dalszy 1cm dla 2 cm | m2 | 171
33 | KNR 2-31 0114/05 | D-04.04.02b | Warstwa dolna podbudowy z kruszywa łamanego (tłucznia sortowanego (31.5-63) o grubości po zagęszczeniu 10cm | m2 | 171
34 | KNR 2-31 0114/07 | D-04.04.02b | Warstwa górna podbudowy z kruszywa łamanego o grubości po zagęszczeniu 8cm | m2 | 171
35 | KNR 2-31 0114/08 | D-04.04.02b | Warstwa górna podbudowy z kruszywa łamanego o grubości po zagęszczeniu 8cm - za każdy dalszy 1cm (dla 2cm) | m2 | 171
1.5. NAWIERZCHNIA
36 | KNR 2-31 0204/05 | D-05.02.01 | Nawierzchnie z tłucznia kamiennego z warstwą górną z tłucznia o grubości po zgęszczeniu 7cm | m2 | 27
37 | KNR 2-31 0204/04 | D-05.02.01 | Nawierzchnie z tłucznia kamiennego z warstwą dolną z tłucznia - za każdy dalszy 1cm ponad 10cm po zagęszczeniu dla 6cm | m2 | 27
38 | KNR 2-01 0129/05 | D-10.03.01b | Czasowe drogi kołowe i place z płyt żelbetowych - układanie płyt pełnych o powierzchni 1 sztuki do 3m2 o gr. 15cm na podsypce piaskowej 5 cm - Nawrotka | m2 | 153
39 | KNR 2-31 0201/03 | D-05.01.01 | Nawierzchnie gruntowe z mieszanek piaszczysto-gliniastych o grubości warstwy po zagęszczeniu 10cm z gruntem rodzimym gliniastym - szlak zrywkowy | m2 | 279
40 | KNR 2-31 0201/03 | D-05.01.01 | Nawierzchnie gruntowe z mieszanek piaszczysto-gliniastych o grubości warstwy po zagęszczeniu 10cm z gruntem rodzimym gliniastym - plac składowy | m2 | 784
1.6. OZNAKOWANIE I URZĄDZENIA BEZPIECZEŃSTWA RUCHU
41 | KNR 2-31 0704/01 | D-07.05.01 | Bariery jednostronne o masie 1m 24kg SP06/02 | m | 38
42 | KNR 2-31 0704/05 | D-07.05.01 | Zakończenie barier jednostronnych o masie 1m 24kg | m | 2
1.7. ROBOTY WYKOŃCZENIOWE
43 | KNR 2-01 0121/02 | D-01.01.01a | Roboty pomiarowe przy powierzchniowych robotach ziemnych - koryta pod nawierzchnie placów postojowych | ha | 0.26
Razem k.b.
Podatek VAT
Ogółem

## część nr 2 - droga
Załącznik nr 2 do SWZ
Rodos 7.0.17.3 [13629]
Kosztorys ofertowy
Nr | Podstawa | Nr ST | Opis robót | Jm | Ilość | Cena | Wartość
2. II. Naprawa nawierzchni drogi leśnej nr inw. 242/542
2.1. Oczyszczenie rowu z namułu i remonty przepustów
44 | KNR 2-31 1403/06 | D 06.04.01 | Oczyszczanie rowu z namułu o grubości 30cm z wyprofilowaniem skarp | m | 100
45 | KNR 2-31 0804/03 | D 01.02.04 | Rozebranie mechaniczne nawierzchni z tłucznia kamiennego na podbudowie o grubości 15cm | m2 | 5
46 | KNR 2-01 0208/01 | D 02.01.01 | Roboty ziemne w gruncie kategorii I-II wykonywane koparkami podsiębiernymi o pojemności łyżki 0,15m3 z transportem urobku przyczepami samowyładowczymi holowanymi ciągnikami o na odległość do 0,50km | m3 | 2
47 | KNR 2-31 0816/03 | D 01.02.04 | Rozebranie przepustów z rur betonowych o średnicy 100cm (krąg betonowy do ponownego wbudowania) | m | 1
48 | KNR 2-31 0605/02 | D-03.01.03a | Ławy fundamentowe betonowe przepustów rurowych pod zjazdami | m3 | 0.3
49 | KNR 2-33 0601/03 | D-06.02.01 | Części przelotowe prefabrykowanych przepustów drogowych rurowych jednootworowych o średnicy 100cm (krąg betonowy z rozbiórki) | m | 1
50 |  | D-03.01.03a | Zasypka piaskowa rur przepustów | m3 | 1
51 | KNR 2-31 0114/05 | D-04.04.02b | Warstwa dolna podbudowy z kruszywa łamanego (tłucznia sortowanego (31.5-63) o grubości po zagęszczeniu 10cm | m2 | 5
52 | KNR 2-31 0114/07 | D-04.04.02b | Warstwa górna podbudowy z kruszywa łamanego o grubości po zagęszczeniu 8cm | m2 | 5
53 | KNR 2-31 0114/08 | D-04.04.02b | Warstwa górna podbudowy z kruszywa łamanego o grubości po zagęszczeniu 8cm - za każdy dalszy 1cm (dla 2cm) | m2 | 5
54 | KNR 2-01 0512/04 | D-06.01.01 | Brukowanie skarp, przekopów i nasypów na podsypce z pospółki lub piasku, z zalaniem szczelin zaprawą cementową | m2 | 2.4
2.2. Remont całej szerokości jezdni profilowanie i uzupełnienie ubytków i wykonanie nowej nawierzchni.
55 | KNR 2-31 1402/05.1 | D 06.03.01 | Naprawy poboczy wykonywane mechanicznie - ścinanie darniny lub gruntu o grubości 10cm z odwiezieniem nadmiaru ścinki na odległość do 1km | m2 | 80
56 | KNR 2-31 1004/04 | D 04.03.01 | Oczyszczenie mechaniczne nawierzchni nieulepszonej | m2 | 360
57 | KNR 2-31 0103/04 | D 04.01.01 | Profilowanie i zagęszczanie mechaniczne podłoża pod warstwy konstrukcyjne nawierzchni w gruncie kategorii I-IV. | m2 | 360
58 | KNR 2-31 0107/01 | D 04.08.05 | Wyrównywanie istniejącej nawierzchni kruszywem łamanym zagęszczanym mechanicznie o średniej grubości warstwy po zagęszczeniu do 10cm śr. 10cm | m3 | 36
59 | KNR 2-31 0204/05 | D 05.02.01 | Nawierzchnie z tłucznia kamiennego z warstwą górną z tłucznia o grubości po zagęszczeniu 7cm | m2 | 360
60 | KNR 2-31 0204/06 | D 05.02.01 | Nawierzchnie z tłucznia kamiennego z warstwą górną z tłucznia - za każdy dalszy 1cm ponad 7cm po zagęszczeniu dla 3cm | m2 | 360
2.3. Remont cząstkowy
61 | KNR 2-31 0804/01 | D 01.02.04 | Rozebranie ręczne nawierzchni z tłucznia kamiennego na podbudowie o grubości 15cm - nadanie regularnego kształtu (10% powierzchni wyboi) | m2 | 40
62 | KNR 2-31 1004/04 | D 04.03.01 | Oczyszczenie mechaniczne nawierzchni nieulepszonej | m2 | 400
63 | KNR 2-31 0107/01 | D 04.08.05 | Wyrównywanie istniejącej podbudowy tłuczniem sortowanym zagęszczanym mechanicznie o średniej grubości warstwy po zagęszczeniu do 10cm (wyboje 10 - 20 cm) | m3 | 40
64 | KNR 2-31 0204/05 | D 05.02.01 | Nawierzchnie z tłucznia kamiennego z warstwą górną z tłucznia o grubości po zagęszczeniu 7cm | m2 | 400
65 | KNR 2-31 0204/06 | D 05.02.01 | Nawierzchnie z tłucznia kamiennego z warstwą górną z tłucznia - za każdy dalszy 1cm ponad 7cm po zagęszczeniu dla 3cm | m2 | 400
2.4. Profilowanie skarp
66 | KNR 2-01 0506/02 | D 02.03.01 | Plantowanie, obrobienie na czysto skarp i dna wykopów wykonywanych ręcznie w gruncie kategorii IV | m2 | 80
Razem k.b.
Podatek VAT
Ogółem