## Kołaczyce
przedmiar - Utrzymanie dróg i skladów obręb Kołaczyce
Lp. | Leśnictwo | Nazwa drogi/ składu | Lokalizacja | Opis robót* | jm. | Ilość
1 | Bierówka | Niepla Krzyż | 33 c | Profilowanie, wyrównanie i zagęszczenie mechaniczne podłoża wraz z uzupełnieniem i zagęszczeniem nawierzchni jezdni kruszywem łamanym 0/31,5mm gr. 10 cm wraz z wyprofilowaniem i zagęszczeniem- koleiny i ubytki | m3 | 10
2 | Bierówka | Bierówka Teleś | 37 c | Profilowanie, wyrównanie i zagęszczenie mechaniczne podłoża wraz z uzupełnieniem i zagęszczeniem nawierzchni jezdni kruszywem łamanym 0/31,5mm gr. 10 cm wraz z wyprofilowaniem i zagęszczeniem- koleiny i ubytki | m3 | 10
3 | Bieździedza | skład podzamcze | 88 b | Profilowanie, wyrównanie i zagęszczenie mechaniczne podłoża wraz z uzupełnieniem i zagęszczeniem nawierzchni jezdni kruszywem łamanym 0/31,5mm gr. 10 cm wraz z wyprofilowaniem i zagęszczeniem- koleiny i ubytki | m3 | 20
4 | Bieździedza | skład podzamcze | 88 b | Oczyszczenie rowu z namułu,z wyprofilowaniem skarp, grubość namułu do 20cm, na odkład | mb | 50
5 | Bieździedza | zapust | 71 d | Profilowanie, wyrównanie i zagęszczenie mechaniczne podłoża wraz z uzupełnieniem i zagęszczeniem nawierzchni jezdni kruszywem łamanym 0/31,5mm gr. 10 cm wraz z wyprofilowaniem i zagęszczeniem- koleiny i ubytki | m3 | 20
6 | Lisów | skład brzyska | 99 d | Profilowanie, wyrównanie i zagęszczenie mechaniczne podłoża wraz z uzupełnieniem i zagęszczeniem nawierzchni jezdni kruszywem łamanym 0/31,5mm gr. 10 cm - koleiny i ubytki | m3 | 20
7 | Lisów | skład Lisów | 120 h | Profilowanie, wyrównanie i zagęszczenie mechaniczne podłoża wraz z uzupełnieniem i zagęszczeniem nawierzchni jezdni kruszywem łamanym 0/31,5mm gr. 10 cm - koleiny i ubytki | m3 | 15
8 | Lisów | skład Guminy | 107 c | Profilowanie, wyrównanie i zagęszczenie mechaniczne podłoża wraz z uzupełnieniem i zagęszczeniem nawierzchni jezdni kruszywem łamanym 0/31,5mm gr. 10 cm wraz z wyprofilowaniem i zagęszczeniem- koleiny i ubytki | m3 | 20
9 | Pietrusza Wola | skład drewna „Odrzykówka” | 1 d | Profilowanie, wyrónanie i zagęszczenie mechaniczne podłoża wraz z uzupełnieniem i zagęszczeniem nawierzchni jezdni kruszywem łamanym 0/63mm gr. 30 cm wraz z wyprofilowaniem i zagęszczeniem- na całej szerokości drogi | m3 | 20
10 | Pietrusza Wola | droga do skladu Winiarski | 9 h | Profilowanie, wyrónanie i zagęszczenie mechaniczne podłoża wraz z uzupełnieniem i zagęszczeniem nawierzchni jezdni kruszywem łamanym 0/63mm gr. 30 cm wraz z wyprofilowaniem i zagęszczeniem- na całej szerokości drogi | m3 | 20
11 | Tarnowiec | Skład Gąsówka | 149 d | Profilowanie, wyrównanie i zagęszczenie mechaniczne podłoża wraz z uzupełnieniem i zagęszczeniem nawierzchni jezdni kruszywem łamanym 0/31,5mm gr. 10 cm wraz z wyprofilowaniem i zagęszczeniem- koleiny i ubytki | m3 | 45
12 | Tarnowiec | droga Potakówka | 141A | Profilowanie, wyrównanie i zagęszczenie mechaniczne podłoża wraz z uzupełnieniem i zagęszczeniem nawierzchni jezdni kruszywem łamanym 0/31,5mm gr. 10 cm wraz z wyprofilowaniem i zagęszczeniem- koleiny i ubytki | m3 | 25
13 | Tarnowiec | sklad potakówka | 143 f | Oczyszczenie rowu z namułu z wyprofilowaniem skarp, grubość namułu do 20 cm , wraz z odwozem na wskazane miejsce | mb | 80
14 | Tarnowiec | skład drewna Laski - Majówka | 155 a | Profilowanie, wyrównanie i zagęszczenie mechaniczne podłoża wraz z uzupełnieniem i zagęszczeniem nawierzchni jezdni kruszywem łamanym 0/31,5mm gr. 10 cm wraz z wyprofilowaniem i zagęszczeniem- koleiny i ubytki | m3 | 30
15 | Tarnowiec | droga potakówka | 140 c | Profilowanie, wyrównanie i zagęszczenie mechaniczne podłoża wraz z uzupełnieniem i zagęszczeniem nawierzchni jezdni kruszywem łamanym 0/31,5mm gr. 10 cm wraz z wyprofilowaniem i zagęszczeniem- koleiny i ubytki | m3 | 25

## krosno
przedmiar - utrzymanie dróg i skladów obręb Krosno
Lp. | Leśnictwo | Nazwa drogi/ składu | Lokalizacja | Opis robót* | jm. | Ilość
1 | Czarnorzeki | Kopalnia Wola Jasienicka | 41d | Czasowe drogi kołowe i place z płyt żelbetowych - Transport i układanie płyt o powierzchni 1 sztuki 4,5m2 | szt | 6
2 | Czarnorzeki | Kopalnia Wola Jasienicka | 41c | zamontowanie arota o średnicy 60 cm i dł. 6 m na zjeździe do składu Kopalnia | szt | 1
3 | Czarnorzeki | Bobry Mała Krasna | 50a | Profilowanie, wyrównanie i zagęszczenie mechaniczne podłoża wraz z uzupełnieniem i zagęszczeniem nawierzchni jezdni kruszywem łamanym 0/31,5mm gr. 10 cm wraz z wyprofilowaniem i zagęszczeniem- koleiny i ubytki | m3 | 20
4 | czarnorzeki | krasna piaski | 6_a | Profilowanie, wyrównanie i zagęszczenie mechaniczne podłoża wraz z uzupełnieniem i zagęszczeniem nawierzchni jezdni kruszywem łamanym 0/31,5mm gr. 10 cm wraz z wyprofilowaniem i zagęszczeniem- koleiny i ubytki | m3 | 15
5 | czarnorzeki | krasna piaski | 16 c | Profilowanie, wyrównanie i zagęszczenie mechaniczne podłoża wraz z uzupełnieniem i zagęszczeniem nawierzchni jezdni kruszywem łamanym 0/31,5mm gr. 10 cm wraz z wyprofilowaniem i zagęszczeniem- koleiny i ubytki | m3 | 20
6 | czarnorzeki | krasna piaski | 16 f | Profilowanie, wyrównanie i zagęszczenie mechaniczne podłoża wraz z uzupełnieniem i zagęszczeniem nawierzchni jezdni kruszywem łamanym 0/31,5mm gr. 10 cm wraz z wyprofilowaniem i zagęszczeniem- koleiny i ubytki | m3 | 15
7 | czarnorzeki | krasna piaski | 5_a | Profilowanie, wyrównanie i zagęszczenie mechaniczne podłoża wraz z uzupełnieniem i zagęszczeniem nawierzchni jezdni kruszywem łamanym 0/31,5mm gr. 10 cm wraz z wyprofilowaniem i zagęszczeniem- koleiny i ubytki | m3 | 20
8 | czarnorzeki | krasna piaski | 5_a | wymiana wodospustu | szt | 1
9 | czarnorzeki | krasna piaski | 16 c | montaż wodospustu | szt | 1
10 | Węglówka | sklad kłokoczka przepompownia | 95 c | założenie przepustu ( materiał Nadleśnictwa- kregi betonowe) z przyczólkiem | szt | 1
11 | Węglówka | sklad kłokoczka przepompownia | 95 c | Czasowe drogi kołowe i place z płyt żelbetowych - Transport i układanie płyt o powierzchni 1 sztuki 4,5m2 | szt | 2
12 | Odrzykoń | rzepnik łazy -sklad tymczasowy | 100 a | Profilowanie, wyrównanie i zagęszczenie mechaniczne podłoża wraz z uzupełnieniem i zagęszczeniem nawierzchni jezdni kruszywem łamanym 0/31,5mm gr. 10 cm wraz z wyprofilowaniem i zagęszczeniem- koleiny i ubytki | m3 | 20
13 | Odrzykoń | piekło | 88 g | Profilowanie, wyrównanie i zagęszczenie mechaniczne podłoża wraz z uzupełnieniem i zagęszczeniem nawierzchni jezdni kruszywem łamanym 0/31,5mm gr. 10 cm wraz z wyprofilowaniem i zagęszczeniem- koleiny i ubytki | m3 | 25
14 | Odrzykoń | rzeki | 90 h | Czasowe drogi kołowe i place z płyt żelbetowych - Transport i układanie płyt o powierzchni 1 sztuki 4,5m2 | szt | 6
15 | Odrzykoń | rzepnik łazy -sklad tymczasowy | 100 a | Czasowe drogi kołowe i place z płyt żelbetowych - Transport i układanie płyt o powierzchni 1 sztuki 4,5m2 | szt | 15