## Przedmiar
ZAŁĄCZNIK NR 6 DO OPZ
Przedmiar „Remont i przebudowa budynku stacji uzdatniania wody wraz z przebudową i rozbudową instalacji technologicznej, wewnętrznych i zewnętrznych instalacji wod-kan, i energetycznych, wymiany obudów studni na naziemne wraz z wymianą wyposażenia i uzbrojenia studni, wykonania utwardzenia dojazdu do studni oraz oświetlenia zewnętrznego w m. Ujazd, gm. Bobolice”
| Nr | Opis robót | Jm | Ilość
| 1 | 2 | 3 | 4
ROBOTY OGÓLNOBUDOWLANE- REMONTOWE BUDYNKU SUW
| 1 | Przebicie otworów o pow. 0.05 m2 - 0.10 m2 w elementach z betonu żwirowego o grubości do 20 cm | m2 | 0.565
|  | 8*(3,14*0,3*0,3/4) | m2 | 0.565
| 2 | Mechaniczna rozbiórka elementów konstrukcji betonowych niezbrojonych o grubości do 15 cm | m3 | 0.518
|  | (3.7+3,2)*0.15*0.5 | m3 | 0.518
| 3 | Zabetonowanie otworów o powierzchni do 0.2 m2 w stropach i ścianach przy głębokości ponad 10 cm | szt. | 8
| 4 | Uzupełnienie posadzki cementowej o pow. 1.0-5.0 m2 w jednym miejscu z zatarciem na ostro | m2 | 3.65
|  | 0,5*(4+3,3) | m2 | 3.65
| 5 | Ręczne skucie powierzchni betonu niezbrojonego | m2 | 2.33
|  | 0.7*0.9+1*1.7 | m2 | 2.33
| 6 | Posadzka cementowa o śr.grub.do 40 mm wraz z cokolikiem wys. 10 cm zatarta na ostro | m2 | 11.1
| 7 | Pogrubienie posadzki cementowej o 1 cm | m2 | 11.1
| 8 | (z.VII) Warstwy wyrównujące i wygładzające z zaprawy samopoziomującej gr. 5 mm wykonywane w pomieszczeniach o pow. ponad 8 m2 | m2 | 29.4
| 9 | Posadzki z płytek o wymiarach 30 x 30 cm, układanych metodą zwykłą | m2 | 29.4
| 10 | Odbicie tynków wewn. z zaprawy wapiennej na ścianach, filarach, pilastrach o pow. odbicia do 5 m2 | m2 | 5
| 11 | Naprawa tynków w pomieszczeniach o pow.tynkowanej ponad 0.5 m2 | m2 | 50
| 12 | Przetarcie tynków | m2 | 50
| 13 | Malowanie tynków farba emulsyjna wraz z gruntowaniem | m2 | 55.264
|  | 4.08*0,8+7+7+3+35 | m2 | 55.264
| 14 | Licowanie ścian płytkami o wymiarach 30 x 30 cm - na klej | m2 | 48.532
|  | 2,2*(6,95+6,95+4,1+0,73+0,73+1,2+1,4) | m2 | 48.532
| 15 | Wymiana okien PCV na okna uchylne jednodzielne z PCV o pow. ponad 1.0 m2 | m2 | 2.4
|  | 2*1,50*0,8 | m2 | 2.4
| 16 | Wymiana drzwi na drzwi stalowe izolowane | m2 | 3.225
|  | 1,5*2,15 | m2 | 3.225
| 17 | Uzupełnienie pokrycia dachów z blachy ocynkowanej | m2 | 2
| 18 | Przygotowanie starego podłoża pod malowanie- oczyszczenie mechaniczne i zmycie | m2 | 74.61
|  | 2,97*5+4,98*5*2,4 | m2 | 74.61
| 19 | Malowanie tynków zewnętrznych farbą emulsyjną | m2 | 74.61
| 20 | Malowanie desek czołowych i elementów drewnianych dachu | m2 | 12
| 21 | Wykonanie opaski betonowej o szer. 50 cm,grub. 15 cm i wierzchniej warstwie grub. 2 cm na podłożu gruntowym przy budynku | m2 | 12.4
|  | 0.5*(7,9+7,9+5+4) | m2 | 12.4
INSTALACJE TECHNOLOGICZNE W BUDYNKU SUW
| 1 | Demontaż rurociągu stalowego ocynkowanego o śr.40-50 mm na ścianie | m | 20
| 2 | Demontaż rurociągu z PCW łączonego metodą klejenia o śr.50 mm na ścianie | m | 25
| 3 | Demontaż rurociągu z PCW łączonego metodą klejenia o śr.32-40 mm na ścianie | m | 15
| 4 | Demontaż rurociągu z PCW łączonego metodą klejenia o śr.15-25 mm na ścianie | m | 10
| 5 | Demontaż zaworu przelotowego lub zwrotnego o śr.40-50 mm | szt | 6
| 6 | Demontaż zaworu przelotowego lub zwrotnego o śr.25-32 mm | szt | 6
| 7 | Demontaż zbiorników filtracyjnych | kpl | 1
| 8 | Demontaż urządzenia hydroforowego | kpl | 1
| 9 | Demontaż aeratora | kpl | 1
| 10 | Wykopy liniowe o ścianach pionowych głęb. do 0.9 m i szer. do 2.5 m w gr.kat.I-II pod fundamenty, rurociągi i kolektory w gruntach suchych z wydobyciem urobku wyciągiem mechanicznym | m3 | 4.9
|  | 7*(0,7*1) | m3 | 4.9
| 11 | Kanały rurowe - podłoża z materiałów sypkich o grub.10 cm | m2 | 1.68
|  | 1,7*0,4+0,5+0,5 | m2 | 1.68
| 12 | Rurociągi z PVC kanalizacyjne o śr. 110 mm w gotowych wykopach, wewnątrz budynków o połączeniach wciskowych | m | 2.7
|  | 1.7+0,5+0,5 | m | 2.7
| 13 | Dodatki za wykonanie podejść odpływowych z PVC o śr. 110 mm o połączeniach wciskowych | podej. | 1
| 14 | Wpusty metalowe o śr. 100 mm | szt. | 1
| 15 | Instalacja wód popłucznych z rur PEHD montaż rurociągów z rur polietylenowych (PE, PEHD) o śr.zewnętrznej 160 mm | m | 4
|  | 0,8+1+2,2 | m | 4
| 16 | Zagęszczenie nasypów zagęszczarkami; grunty sypkie kat. I-III | m3 | 4.9
| 17 | Dostawa kompletnego zbiornika mieszacza wodno- powietrznego Dn 1800 mm, V=1,8 m3, pomalowany wewnątrz z zewnątrz farbą z atestem hignienicznym, wypełnienie pierścieniami Białeckiego | szt. | 1
| 18 | Dostawa kompletnych zbiornikow filtracyjnych Dn 1000 mm, pomalowanych farba z atestem, hignienicznym, drenaż rurowy | szt. | 2
| 19 | Zbiorniki mieszacza wodno- powietrznego o poj. 1800 dm3 | szt. | 1
| 20 | Zbiorniki filtracyjne o śr. 1000 mm | szt. | 2
| 21 | Zawory odpowietrzające automatyczne o śr. 25 mm | szt. | 2
| 22 | Załadowanie zbiornika masą filtracyjną - wypełnienie złożem ŻWIRKI FILTRACYJNE | t | 1.57
|  | (3,14*1*1/4)*1*2 | t | 1.57
| 23 | Załadowanie zbiornika masą filtracyjną - wypełnienie złożem MASA AKTYWNA | t | 0.785
|  | (3,14*1*1/4)*0,5*2 | t | 0.785
| 24 | Załadowanie zbiornika masą filtracyjną - uaktywnienie złoża roztworem i przemywaniem | t | 2.355
|  | 1.57+0,785 | t | 2.355
| 25 | Załadowanie zbiornika masą filtracyjną - płukanie złoża wodą po uaktywnieniu | t | 2.355
| 26 | Próby ciśnieniowe węzłów zbiorników filtracyjnych o śr. 1000 mm | szt. | 2
| 27 | Dostawa sprężarki powietrza bezolejowej 514 l/min, zbiornik 270 l | szt. | 1
| 28 | Sprężarka powietrza | kpl. | 1
| 29 | Rozdzielacze do instalacji sprężonego powietrza z rur o śr. 80 mm | m | 1.5
| 30 | Dostawa dmuchawy powietrza o wydajności 50 m3/h, H=20 m | szt. | 1
| 31 | Montaż urządzeń - dmuchawa powietrza | szt. | 1
| 32 | Dostawa pompy płuczącej poziomej o wydajności 31 m3/h, H=15 m, 2,2 kW | szt. | 1
| 33 | Pompy wirowe odśrodkowe o układzie poziomym lub pionowym o napędzie elektrycznym o masie 0.05 t- POMPA PŁUCZĄCA | kpl. | 1
| 34 | Dostawa kompletnego chloratora ze zbiornikiem, o wydajności do 2,5 l/s | kpl | 1
| 35 | Urządzenia pomocnicze - chlorator | kpl. | 1
| 36 | Dostawa kompletnego zestawu hydroforowego o wydajności 18 m3/h, H=50 m, składający się z trzech pomp wirowych pionowych każda o parametrach q=6 m3/h, h=50 m, 3x1,5 kW, na wspólnej ramie stalowej, kolektory tłoczny i ssawny, orurowanie wraz z armatura regulacyjną i sterowniczą, naczynie wzbiorcze | kpl | 2
| 37 | Zestaw pompowy hydroforowy 3- pompowy o wydajności 18 m3/h, H=50m | kpl. | 2
| 38 | Przepływomierze objętościowe o śr. nom. 32 mm | szt. | 3
| 39 | Rurociągi z PVCo śr. zewnętrznej 20 mm łączone metodą klejenia, na ścianach w budynkach niemieszkalnych | m | 4
| 40 | Rurociągi z PVCo śr. zewnętrznej 32 mm łączone metodą klejenia, na ścianach w budynkach niemieszkalnych | m | 7.5
| 41 | Rury z PVC o połączeniach klejonych o śr. zewn. 63 mm | m | 25.7
|  | 0.8+0.6+2.8+0.3+2+1.5+0.3+2*1.5+2*0.8+2+0.2+3.3+3.3+2*2 | m | 25.7
| 42 | Rury z PVC o połączeniach klejonych o śr. zewn. 90 mm | m | 15.8
|  | 2*1.5+2*0.5+3.1+0.8+0.8+2+0.8{płukanie z pompy}+0.5+1.3+1.3+0.6+0.6{płukanie z dmuchawy} | m | 15.8
| 43 | Rury z PVC o połączeniach klejonych o śr. zewn. 110 mm | m | 14.2
|  | 4.8+0.5+0.5+2+2+2*0.6+2*1+2*0.6 | m | 14.2
| 44 | Kształtki z PVC ciśnieniowe łączone na klej o śr. zewn. rury 63 mm | szt. | 50
| 45 | Kołnierze stalowe do rur o śr. nom. 80 mm | szt. | 25
| 46 | Kołnierze stalowe do rur o śr. nom. 100 mm | szt. | 28
| 47 | Kształtki z PVC ciśnieniowe łączone na klej o śr. zewn. rury 90 mm | szt. | 20
| 48 | Kształtki z PVC ciśnieniowe łączone na klej o śr. zewn. rury 110 mm | szt. | 28
| 49 | Przepustnice zaporowe ręczne o śr. nom. rury 50 mm; śruby M16x110 | szt. | 8
| 50 | Przepustnice zaporowe do montażu z napędem pneumatycznym o śr. nom. rury 50 mm; śruby M16x110 | szt. | 7
| 51 | Przepustnice zaporowe ręczne o śr. nom. rury 80 mm; śruby M16x120 | szt. | 2
| 52 | Przepustnice zaporowe do montażu z napędem pneumatycznym o śr. nom. rury 80 mm; śruby M16x120 | szt. | 4
| 53 | Przepustnice zaporowe ręczne o śr. nom. rury 100 mm; śruby M16x130 | szt. | 7
| 54 | Zawory czerpalne o śr. nominalnej 15 mm | szt. | 6
| 55 | Zawory spustowe zbiornikow filtracyjnych o śr. nominalnej 32 mm | szt. | 2
| 56 | Manometry | kpl. | 9
| 57 | Zawory kołnierzowe, zwrotne, klapowe o śr. nom. 50 mm | szt. | 2
| 58 | Zawory kołnierzowe, zwrotne, klapowe o śr. nom. 80 mm | szt. | 1
| 59 | Zawory kołnierzowe, zwrotne, klapowe o śr. nom. 80 mm do powietrza | szt. | 1
| 60 | Zawory kołnierzowe, zwrotne, klapowe o śr. nom. 32 mm | szt. | 2
| 61 | Zawory kołnierzowe, zwrotne, klapowe o śr. nom. 25 mm do powietrza | szt. | 2
| 62 | Rotametr o śr. nom. 20 mm do powietrza | szt. | 1
| 63 | Filtr do powiietrza o śr. nom. 20 mm do powietrza | szt. | 1
| 64 | Elektrozawór o śr. nom. 20 mm do powietrza | szt. | 2
| 65 | Elektrozawór o śr. nom. 80 mm do powietrza | szt. | 1
| 66 | Reduktor cisnienia o śr. nom. 20 mm do powietrza | szt. | 1
| 67 | Przepustnice zaporowe ręczne o śr. nom. rury 32 mm | szt. | 4
| 68 | Łącznik antywibracyjny o śr. nom. rury 100 mm | szt. | 4
| 69 | Łącznik antywibracyjny o śr. nom. rury 80 mm | szt. | 2
| 70 | Przemyslowy osuszacz powietrza | kpl. | 1
| 71 | Grzejniki elektryczny przenosny | szt. | 1
INSTALACJE ELEKTRYCZNE I STEROWNICZE W BUDYNKU SUW
| 72 | Montaż na gotowym podłożu opraw świetlówkowych z blachy stalowej LED 40 W | kpl. | 6
| 73 | Montaż na gotowym podłożu opraw oświetleniowych zewnetrznych z czujnikiem ruchu | kpl. | 1
| 74 | Montaż do gotowego podłoża gniazd wtyczkowych podtynkowych 2-bieg. z uziemieniem 10A/2.5mm2 przelotowych pojedynczych hermetycznych 230 V | szt. | 4
| 75 | Montaż do gotowego podłoża gniazd wtyczkowych podtynkowych 2-bieg. z uziemieniem 10A/2.5mm2 przelotowych podwójnych 230 V | szt. | 1
| 76 | Montaż do gotowego podłoża gniazd wtyczkowych bryzgoszczelnych 2-bieg.z uziemieniem przykręcanych 16A/2.5mm2 podwójnych 400 V | szt. | 1
| 77 | Montaż do gotowego podłoża gniazd wtyczkowych podtynkowych 2-bieg. z uziemieniem 10A/2.5mm2 przelotowych poczwórnych | szt. | 1
| 78 | Szafa głowna sterownicza SUW | kpl | 1
| 79 | Szafy i tablice pomiarowe,regulacyjne i sterownicze bez zabudowania konstr.wsporczej | kpl | 3
| 80 | Konstrukcje wsporcze i nośne - różne o masie do 20 kg POD SZAFY STEROWNICZE | kg | 30
|  | 3*10 | kg | 30
| 81 | Dostawa szafy sterowniczej zestawu pompowego: obudowa 600x600x200, zabezpieczenie nasillnikowych przemienników częstotliwości, sterowniki PLC zestawów pompowych, lampki syganlizacyjne, przełączniki pracy pomp | kpl | 2
| 82 | Dostawa szafy sterowniczej dystrybucji napięcia siłowników przepustnic: obudowa 400x300x150, zabezpieczenie transformatora, transformator 230/24 VAC, listwa zacisków zasilajaca siłowniki | kpl | 1
| 83 | Dostawa rozdzielnicy głównej SUW, obudowa stalowa 1000x1000x300 mm, zabudowana aparatura przeciwprzepięciowa, zabezpieczajaca, kontrolno- pomiarowa, łączeniowa, sterownik PLC, panel operatorski | kpl | 1
| 84 | Korytka z pokrywami i elementami pomocniczymi 200 mm | m | 3
| 85 | Rury ochronne (osłonowe) z tworzyw o śr.nom. 50 mm | m | 90
| 86 | Korytka z pokrywami i elementami pomocniczymi 200 mm | m | 30
| 87 | Korytka z pokrywami i elementami pomocniczymi 100 mm | m | 30
| 88 | Przewody kabelkowe układane w gotowych listwach i kanałach elektroinstalacyjnych | m | 3
| 89 | Przewody kabelkowe układane w gotowych listwach i kanałach elektroinstalacyjnych YDY5x2,5 | m | 300
| 90 | Przewody kabelkowe układane w gotowych listwach i kanałach elektroinstalacyjnych YDY 3x2,5 | m | 300
| 91 | Przewody kabelkowe układane w gotowych listwach i kanałach elektroinstalacyjnych YDY 3x1,5 | m | 400
| 92 | Przewody kabelkowe układane w gotowych listwach i kanałach elektroinstalacyjnych LiYCY 2x1 | m | 200
| 93 | Przewody kabelkowe układane w gotowych listwach i kanałach elektroinstalacyjnych OMY 3x1 | m | 300
| 94 | Przewody kabelkowe układane w gotowych listwach i kanałach elektroinstalacyjnych UTP 4x2x0,5 | m | 200
| 95 | Przewody kabelkowe układane w gotowych listwach i kanałach elektroinstalacyjnych YDY 5x1,5 | m | 300
| 96 | Przewody kabelkowe układane w gotowych listwach i kanałach elektroinstalacyjnych YDY 4x6 i 5x6 - ZESTAWY POMPOWE | m | 50
| 97 | Czujnik ciśnienia- przetwornik | ukl. | 5
| 98 | Siłowniki elektryczne- napędy do przepustnic 24 V | kpl. | 11
| 99 | Sprawdzenie i pomiar kompletnego 2,3-fazowego obwodu elektrycznego niskiego napięcia | pomiar. | 10
| 100 | Pierwszy pomiar uziemienia ochronnego lub roboczego | pomiar. | 10
| 101 | Następny pomiar uziemienia ochronnego lub roboczego | pomiar. | 10
| 102 | Badanie silnika asynchronicznego klatkowego o mocy do 10 kW | silnik. | 13
| 103 | Opracowanie oprogramowania aplikacyjnego | kpl | 1
| 104 | Rozruch pomiarów, sterowań i sygnalizacji oraz wdrożenie oprogramowania | kpl | 1
| 105 | Opracowanie dokumentacji powykonawczej w zakresie zasilania, sterowania i automatyki | kpl | 1
ZBIORNIK RETENCYJNY
ROBOTY OGÓLNOBUDOWLANE
| 106 | Usunięcie warstwy ziemi urodzajnej (humusu) o grubości do 15 cm za pomocą spycharek | m2 | 50
| 107 | Wykopy wykonywane spycharkami o mocy 74 kW (100 KM) w gruncie kat. III | m3 | 8.75
|  | 25*0,35 | m3 | 8.75
| 108 | Podkłady z ubitych materiałów sypkich w budownictwie przemysłowym na podłożu gruntowym | m3 | 3.75
|  | 25*0,15 | m3 | 3.75
| 109 | Podkłady betonowe w budownictwie mieszkaniowym i uż. publicznej z transportem i układaniem ręcznym na podłożu gruntowym | m3 | 2.5
|  | 25*0.10 | m3 | 2.5
| 110 | Przygotowanie i montaż zbrojenia elementów budynków i budowli - pręty żebrowane | t | 0.391
|  | 246*1,59/1000 | t | 0.391
| 111 | (z.II) Płyty fundamentowe żelbetowe | m3 | 7.694
|  | (3,14*4,95*4,95/4)*0.4 | m3 | 7.694
| 112 | Izolacje przeciwwilgociowe pow. poziomych z papy na lepiku na zimno - pierwsza warstwa | m2 | 19.234
|  | 3.14*4.95*4.95/4 | m2 | 19.234
| 113 | Izolacje przeciwwilgociowe pow. poziomych z papy na lepiku na zimno - druga i nast. warstwa | m2 | 19.234
|  | 3.14*4.95*4.95/4 | m2 | 19.234
| 114 | Izolacje przeciwwilgociowe powłokowe bitumiczne pionowe - wyk. na zimno z emulsji asfaltowej - pierwsza warstwa | m2 | 6.217
|  | 3,14*4,95*0,4 | m2 | 6.217
| 115 | Izolacje przeciwwilgociowe powłokowe bitumiczne pionowe - wyk. na zimno z emulsji asfaltowej - druga i nast. warstwa | m2 | 6.217
|  | 3,14*4,95*0,4 | m2 | 6.217
| 116 | Izolacje przeciwwilgociowe powłokowe bitumiczne poziome - asfaltowo-żywiczna - pierwsza warstwa | m2 | 19.234
|  | 3.14*4.95*4,95/4 | m2 | 19.234
| 117 | Izolacje przeciwwilgociowe powłokowe bitumiczne poziome - asfaltowo-żywiczna - druga i nast. warstwa | m2 | 19.234
|  | 3.14*4.95*4,95/4 | m2 | 19.234
| 118 | Montaż gotowego zbiornika prefabrykowanego po poj. użytkowej 25 m3 | kpl | 1
| 119 | Ręczne wykopy wąskoprzestrzenne lub jamiste ze skarpami o szerokości dna do 1.5 m i głębokości do 1.5 m ze złożeniem urobku na odkład (kat.gr.III) | m3 | 3.2
|  | 0,8*(1,1+1,1+1,8)*1 | m3 | 3.2
| 120 | Ławy fundamentowe betonowe prostokątne szer. do 0.6 m | m3 | 0.18
|  | 0,3*0,15*(1,1+1,1+1,8) | m3 | 0.18
| 121 | Mechaniczne przygotowanie mieszanki betonowej ze żwiru - beton kl. B-15 | m3 | 0.18
| 122 | Ściany fundamentowe z bloczków betonowych na zaprawie cementowej | m3 | 1.98
|  | 2.3*0.24*(1.1+1.1+1.8)-0,24*0,95*1 | m3 | 1.98
| 123 | Izolacje przeciwwilgociowe dwiema warstwami papy na lepiku na gorąco ław fundamentowych betonowych (POD ŁAWAMI) | m2 | 1.2
|  | 0,3*(1,1+1,8+1,1) | m2 | 1.2
| 124 | Izolacje przeciwwilgociowe pow. pionowych z masy asfaltowej - pierwsza warstwa | m2 | 18.4
|  | 2*2,3*(1,1+1,1+1,8) | m2 | 18.4
| 125 | Izolacje przeciwwilgociowe pow. pionowych z papy na lepiku na gorąco - druga i nast. warstwa | m2 | 18.4
| 126 | Zasypywanie wykopów liniowych o ścianach pionowych w gruntach kat.I-II; głębokość do 1.5 m, szerokość 0.8-1.5 m | m3 | 3
| 127 | Zagęszczenie nasypów zagęszczarkami; grunty sypkie kat. I-III | m3 | 3
| 128 | Ościeżnice drzwiowe stalowe dwukrotnie malowane na budowie wraz z włazem technicznym- WŁAZ TECHNICZNY DO OBUDOWY RUROCIĄGÓW | szt. | 1
ROBOTY TECHNOLOGICZNE- SANITARNE
| 129 | Rury stalowe ze stalo k.o. o śr. nom. 100 mm | m | 10
| 130 | Kołnierze stalowe do rur o śr. nom. 100 mm | szt. | 6
| 131 | Zasuwy żeliwne kołnierzowe z obudową na rurociągach PVC i PE o śr. nominalnej 100 mm | szt. | 3
ROBOTY ELEKTRYCZNE I AUTOMATYKA
| 132 | Przewody kabelkowe układane w gotowych listwach i kanałach elektroinstalacyjnych YKSY 7x1 do lampy UV | m | 15
| 133 | Elektroniczne sygnalizatory poziomu wody w zbioriku retencyjnym- hydrostatyczna sonda głębokości 4-20 mA, z kablem L= do 10 m | kpl. | 1
STUDNIE GŁĘBINOWE
STUDNIA NR 1/63
| 134 | Demontaż studni rewizyjnych z kregów betonowych o śr. 1200 mm w gotowym wykopie o głęb. do 3 m- DEMONTAŻ OBUDOWY PODZIEMNEJ | kpl. | 1
| 135 | Roboty ziemne wyk.koparkami podsiębiernymi 0.25 m3 w ziemi kat.I-III uprzednio zmagazynowanej w hałdach z transportem urobku samochodami samowyładowczymi na odl.do 1 km- DOWÓZ GRUNTU | m3 | 3.73
| 136 | Nakłady uzupełn.za każde dalsze rozp. 0.5 km transportu ponad 1 km samochodami samowyładowczymi po terenie lub drogach gruntowych ziemi kat.I-II- DOWÓZ GRUNTU | m3 | 3.73
| 137 | Ręczne zasypywanie wnęk za ścianami budowli wodno-inżynieryjnych przy wys.nasypu do 4 m - kat.gr.I-II- ZASYPANIE PRZESTRZENI PO OBUDOWIE PODZIEMNEJ | m3 | 3.73
|  | (3,14*1,2*1,2/4)*3,3 | m3 | 3.73
| 138 | Zagęszczenie nasypów ubijakami mechanicznymi; grunty sypkie kat. I-III | m3 | 3.73
| 139 | Nadzór nad pracami dot. studni głębinowych- pompowania sprawdzające, czyszczenie i dezynfekcja | kpl | 1
| 140 | Podłoża pod kanały i obiekty z materiałów sypkich grub. 25 cm | m3 | 2.5
|  | 2,5*2,5*0,4 | m3 | 2.5
| 141 | Układanie mieszanki betonowej ręczne w ławach fundamentowych i blokach oporowych | m3 | 1.25
|  | 2,5*2,5*0,2 | m3 | 1.25
| 142 | Obudowy naziemne izolowane studni głębinowych z kablem grzejnym | kpl | 1
| 143 | Głowice studni wierconych na rury wiertnicze o śr. zewn. 500 mm (20") wraz z przedłużeniem rury osłonowej stalowej fi 15" i fi 12" | szt. | 1
| 144 | Pompy głębinowe o ciężarze 0.10 t w studniach wierconych - opuszczanie na gł. 15.0 m; rura tłoczna o śr. 80 mm | kpl. | 1
| 145 | Pompy głębinowe o ciężarze 0.10 t w studniach wierconych - dodatek za każdy 1 m różnicy długości rury tłocznej o śr. 80 mm | m | 65.5
| 146 | Dostawa pompy głębinowej o parametrach Q=10,0 m3/h, H=71,4 m, 3,0 kW wraz z płaszczem chłodzącym | szt. | 1
| 147 | Rurociągi z PEHD o śr. zewnętrznej 40 mm- do sondy w studni | m | 81
| 148 | Kolana ze stali nierdzewnej ciśnieniowe kołnierzowe o śr. nom. 80 mm | szt. | 3
| 149 | Kołnierze stalowe do rur o śr. nom. 80 mm | szt. | 12
| 150 | Jednowarstwowa izolacja o grub.30 mm otulinami z wełny mineralnej rurociągów o śr.zew.114 mm | m2 | 0.8
| 151 | Owinięcie izolacji papą lub tekturą na rurociągach o śr.zewn. do 114 mm (jedna warstwa) | m2 | 0.8
| 152 | Przepustnice zaporowe o śr. nom. rury 80 mm; śruby M16x120 | szt. | 1
| 153 | Wodomierze śrubowe typu MZ o śr. nom. 80 mm | szt. | 1
| 154 | Zawory kołnierzowe, zwrotne, z rewizją o śr. nom. 80 mm | szt. | 1
| 155 | Zawory czerpalne o śr.nom. 15 mm | szt. | 1
| 156 | Elektroniczne sygnalizatory poziomu wody- hydrostatyczna sonda głębokości 4-20 mA, z kablem L= 83 m | kpl. | 1
| 157 | Podwieszenie lin zabezpieczających pompy głębinowe z lin stalowch na zacisk o średnicy 12 mm i długości 85 m | kpl | 1
STUDNIA NR 2/78
| 158 | Demontaż studni rewizyjnych z kregów betonowych o śr. 1200 mm w gotowym wykopie o głęb. do 3 m- DEMONTAŻ OBUDOWY PODZIEMNEJ | kpl. | 1
| 159 | Roboty ziemne wyk.koparkami podsiębiernymi 0.25 m3 w ziemi kat.I-III uprzednio zmagazynowanej w hałdach z transportem urobku samochodami samowyładowczymi na odl.do 1 km- DOWÓZ GRUNTU | m3 | 3.73
| 160 | Nakłady uzupełn.za każde dalsze rozp. 0.5 km transportu ponad 1 km samochodami samowyładowczymi po terenie lub drogach gruntowych ziemi kat.I-II- DOWÓZ GRUNTU | m3 | 3.73
| 161 | Ręczne zasypywanie wnęk za ścianami budowli wodno-inżynieryjnych przy wys.nasypu do 4 m - kat.gr.I-II- ZASYPANIE PRZESTRZENI PO OBUDOWIE PODZIEMNEJ | m3 | 3.73
|  | (3,14*1,2*1,2/4)*3,3 | m3 | 3.73
| 162 | Zagęszczenie nasypów ubijakami mechanicznymi; grunty sypkie kat. I-III | m3 | 3.73
| 163 | Nadzór nad pracami dot. studni głębinowych- pompowania sprawdzające, czyszczenie i dezynfekcja | kpl | 1
| 164 | Podłoża pod kanały i obiekty z materiałów sypkich grub. 25 cm | m3 | 2.5
|  | 2,5*2,5*0,4 | m3 | 2.5
| 165 | Układanie mieszanki betonowej ręczne w ławach fundamentowych i blokach oporowych | m3 | 1.25
|  | 2,5*2,5*0,2 | m3 | 1.25
| 166 | Obudowy naziemne izolowane studni głębinowych z kablem grzejnym | kpl | 1
| 167 | Głowice studni wierconych na rury wiertnicze o śr. zewn. 500 mm (20") wraz z przedłużeniem rury osłonowej stalowej fi 508 mm, 406 mm, 356 mm | szt. | 1
| 168 | Pompy głębinowe o ciężarze 0.10 t w studniach wierconych - opuszczanie na gł. 15.0 m; rura tłoczna o śr. 80 mm | kpl. | 1
| 169 | Pompy głębinowe o ciężarze 0.10 t w studniach wierconych - dodatek za każdy 1 m różnicy długości rury tłocznej o śr. 80 mm | m | 55.5
| 170 | Dostawa pompy głębinowej o parametrach Q=10,0 m3/h, H=68 m, 3,0 kW wraz z płaszczem chłodzącym | szt. | 1
| 171 | Rurociągi z PEHD o śr. zewnętrznej 40 mm- do sondy w studni | m | 71
| 172 | Kolana ze stali nierdzewnej ciśnieniowe kołnierzowe o śr. nom. 80 mm | szt. | 3
| 173 | Kołnierze stalowe do rur o śr. nom. 80 mm | szt. | 12
| 174 | Jednowarstwowa izolacja o grub.30 mm otulinami z wełny mineralnej rurociągów o śr.zew.114 mm | m2 | 0.8
| 175 | Owinięcie izolacji papą lub tekturą na rurociągach o śr.zewn. do 114 mm (jedna warstwa) | m2 | 0.8
| 176 | Przepustnice zaporowe o śr. nom. rury 80 mm; śruby M16x120 | szt. | 1
| 177 | Wodomierze śrubowe typu MZ o śr. nom. 80 mm | szt. | 1
| 178 | Zawory kołnierzowe, zwrotne, z rewizją o śr. nom. 80 mm | szt. | 1
| 179 | Zawory czerpalne o śr.nom. 15 mm | szt. | 1
| 180 | Elektroniczne sygnalizatory poziomu wody- hydrostatyczna sonda głębokości 4-20 mA, z kablem L= 73 m | kpl. | 1
| 181 | Podwieszenie lin zabezpieczających pompy głębinowe z lin stalowch na zacisk o średnicy 12 mm i długości 75 m | kpl | 1
UZBROJENIE ZEWNĘTRZNE
INSTALACJE ZEWNĘTRZNE WODOCIĄGOWE MIĘDZY SUW A ZBIORNIKIEM RETENCYJNYM
| 182 | Roboty pomiarowe przy liniowych robotach ziemnych - trasa rurociągów w terenie równinnym | km | 0.038
|  | 37.5/1000 | km | 0.038
| 183 | Ręczne usunięcie warstwy ziemi urodzajnej (humusu) o grubości do 15 cm z darnią z przewozem taczkami | m2 | 56.25
|  | 37,5*1.5 | m2 | 56.25
| 184 | Wykopy oraz przekopy wykonywane koparkami podsiębiernymi 0.15 m3 na odkład w gruncie kat.III | m3 | 56.25
|  | 37,5*(1.5*1.0) | m3 | 56.25
| 185 | Kanały rurowe - podłoża z materiałów sypkich o grub.10 cm | m2 | 22.5
|  | 37,5*0.6 | m2 | 22.5
| 186 | Sieci wodociągowe - montaż rurociągów z rur polietylenowych (PE, PEHD) o śr.zewnętrznej 90 mm | m | 18.4
|  | 2+2+5,7+7,2+1,5 | m | 18.4
| 187 | Sieci wodociągowe - połączenie rur polietylenowych ciśnieniowych PE, PEHD metodą zgrzewania czołowego o śr.zewnętrznej 90 mm | złącz. | 3
| 188 | Sieci wodociągowe - montaż kształtek ciśnieniowych PE, PEHD o połączeniach zgrzewano-kołnierzowych (tuleje kołnierzowe na luźny kołnierz) o śr.zewnętrznej do 90 mm | szt | 2
| 189 | Sieci wodociągowe - połączenie rur polietylenowych ciśnieniowych PE, PEHD za pomocą kształtek elektrooporowych o śr.zewnętrznej 90 mm | złącz. | 4
| 190 | Sieci wodociągowe - montaż rurociągów z rur polietylenowych (PE, PEHD) o śr.zewnętrznej 160 mm | m | 26.1
|  | 2+1.8+5+3.4+6.6+5.8+1,5 | m | 26.1
| 191 | Sieci wodociągowe - połączenie rur polietylenowych ciśnieniowych PE, PEHD metodą zgrzewania czołowego o śr.zewnętrznej 160 mm | złącz. | 4
| 192 | Sieci wodociągowe - połączenie rur polietylenowych ciśnieniowych PE, PEHD za pomocą kształtek elektrooporowych o śr.zewnętrznej 160 mm | złącz. | 6
| 193 | Sieci wodociągowe - montaż kształtek ciśnieniowych PE, PEHD o połączeniach zgrzewano-kołnierzowych (tuleje kołnierzowe na luźny kołnierz) o śr.zewnętrznej 160-225 mm | szt | 2
| 194 | Rury osłonowe z rur polietylenowych (PE, PEHD) o śr.zewnętrznej 180 mm | m | 1.5
| 195 | Rury osłonowe z rur polietylenowych (PE, PEHD) o śr.zewnętrznej 220 mm | m | 1.5
| 196 | Próba pneumatyczna szczelności sieci wodociągowych z rur typu PEHD o śr.nominalnej 90 mm | 200m -1 prób. | 1
| 197 | Dezynfekcja rurociągów sieci wodociągowych o śr.nominalnej do 150 mm | odc.200m | 1
| 198 | Oznakowanie trasy rurociągu ułożonego w ziemi taśmą z tworzywa sztucznego | m | 37.5
| 199 | Zasypywanie wykopów spycharkami z przemieszczeniem gruntu na odl. do 10 m w gruncie kat. I-III | m3 | 56.25
|  | 37,5*(1.5*1.0) | m3 | 56.25
| 200 | Zagęszczenie nasypów ubijakami mechanicznymi; grunty sypkie kat. I-III | m3 | 56.25
|  | 37,5*(1.5*1.0) | m3 | 56.25
INSTALACJE ZEWNETRZNE WODOCIAGOWE ZASILAJĄCE ODBIORCÓW OD SUW DO ISTNIEJĄCYCH SIECI
| 201 | Roboty pomiarowe przy liniowych robotach ziemnych - trasa rurociągów w terenie równinnym | km | 0.005
|  | 5/1000 | km | 0.005
| 202 | Ręczne usunięcie warstwy ziemi urodzajnej (humusu) o grubości do 15 cm z darnią z przewozem taczkami | m2 | 7.5
|  | 5*1.5 | m2 | 7.5
| 203 | Wykopy oraz przekopy wykonywane koparkami podsiębiernymi 0.15 m3 na odkład w gruncie kat.III | m3 | 7.5
|  | 5*(1.5*1.0) | m3 | 7.5
| 204 | Kanały rurowe - podłoża z materiałów sypkich o grub.10 cm | m2 | 3
|  | 5*0.6 | m2 | 3
| 205 | Sieci wodociągowe - montaż rurociągów z rur polietylenowych (PE, PEHD) o śr.zewnętrznej 110 mm | m | 9
|  | 2+2,5+2+2,5 | m | 9
| 206 | Sieci wodociągowe - połączenie rur polietylenowych ciśnieniowych PE, PEHD za pomocą kształtek elektrooporowych o śr.zewnętrznej 110 mm | złącz. | 4
| 207 | Sieci wodociągowe - montaż kształtek ciśnieniowych PE, PEHD o połączeniach zgrzewano-kołnierzowych (tuleje kołnierzowe na luźny kołnierz) o śr.zewnętrznej 110-140 mm | szt | 4
| 208 | Rury osłonowe z rur polietylenowych (PE, PEHD) o śr.zewnętrznej 180 mm | m | 3
|  | 2*1.5 | m | 3
| 209 | Próba pneumatyczna szczelności sieci wodociągowych z rur typu PEHD o śr.nominalnej 110 mm | 200m -1 prób. | 1
| 210 | Dezynfekcja rurociągów sieci wodociągowych o śr.nominalnej do 150 mm | odc.200m | 1
| 211 | Oznakowanie trasy rurociągu ułożonego w ziemi taśmą z tworzywa sztucznego | m | 5
| 212 | Zasypywanie wykopów spycharkami z przemieszczeniem gruntu na odl. do 10 m w gruncie kat. I-III | m3 | 7.5
|  | 5*(1.5*1.0) | m3 | 7.5
| 213 | Zagęszczenie nasypów ubijakami mechanicznymi; grunty sypkie kat. I-III | m3 | 7.5
|  | 5*(1.5*1.0) | m3 | 7.5
WODOCIĄG STUDNIE GŁĘBINOWE- SUW
| 214 | Roboty pomiarowe przy liniowych robotach ziemnych - trasa rurociągów w terenie równinnym | km | 0.047
|  | 46,5/1000 | km | 0.047
| 215 | Ręczne usunięcie warstwy ziemi urodzajnej (humusu) o grubości do 15 cm z darnią z przewozem taczkami | m2 | 69
|  | 46*1.5 | m2 | 69
| 216 | Wykopy oraz przekopy wykonywane koparkami podsiębiernymi 0.15 m3 na odkład w gruncie kat.III | m3 | 69
|  | 46*(1.5*1.0) | m3 | 69
| 217 | Kanały rurowe - podłoża z materiałów sypkich o grub.10 cm | m2 | 27.6
|  | 46*0.6 | m2 | 27.6
| 218 | Sieci wodociągowe - montaż rurociągów z rur polietylenowych (PE, PEHD) o śr.zewnętrznej 90 mm | m | 46.5
|  | 9,5+14,7+8,9+4,2+5,2+2+2 | m | 46.5
| 219 | Sieci wodociągowe - połączenie rur polietylenowych ciśnieniowych PE, PEHD metodą zgrzewania czołowego o śr.zewnętrznej 90 mm | złącz. | 6
| 220 | Sieci wodociągowe - montaż kształtek ciśnieniowych PE, PEHD o połączeniach zgrzewano-kołnierzowych (tuleje kołnierzowe na luźny kołnierz) o śr.zewnętrznej do 90 mm | szt | 4
| 221 | Sieci wodociągowe - połączenie rur polietylenowych ciśnieniowych PE, PEHD za pomocą kształtek elektrooporowych o śr.zewnętrznej 90 mm | złącz. | 4
| 222 | Rury osłonowe z rur polietylenowych (PE, PEHD) o śr.zewnętrznej 180 mm | m | 3
|  | 1.5*2 | m | 3
| 223 | Próba pneumatyczna szczelności sieci wodociągowych z rur typu PEHD o śr.nominalnej 90 mm | 200m -1 prób. | 1
| 224 | Dezynfekcja rurociągów sieci wodociągowych o śr.nominalnej do 150 mm | odc.200m | 1
| 225 | Oznakowanie trasy rurociągu ułożonego w ziemi taśmą z tworzywa sztucznego | m | 46
| 226 | Zasypywanie wykopów spycharkami z przemieszczeniem gruntu na odl. do 10 m w gruncie kat. I-III | m3 | 69
|  | 46*(1.5*1.0) | m3 | 69
| 227 | Zagęszczenie nasypów ubijakami mechanicznymi; grunty sypkie kat. I-III | m3 | 69
|  | 46*(1.5*1.0) | m3 | 69
INSTALACJE ZEWNETRZNE KANALIZACYJNE
| 228 | Roboty pomiarowe przy liniowych robotach ziemnych - trasa rurociągów w terenie równinnym | km | 0.031
|  | (4,2+11,1+3,4+6,7+5,5)/1000 | km | 0.031
| 229 | Ręczne usunięcie warstwy ziemi urodzajnej (humusu) o grubości do 15 cm z darnią z przewozem taczkami | m2 | 46.35
|  | (4,2+11,1+3,4+6,7+5,5)*1.5 | m2 | 46.35
| 230 | Wykopy oraz przekopy wykonywane koparkami podsiębiernymi 0.15 m3 na odkład w gruncie kat.III | m3 | 89.59
|  | 31*(1.7*1.7) | m3 | 89.59
| 231 | Kanały rurowe - podłoża z materiałów sypkich o grub.10 cm | m2 | 18.6
|  | 31*0.6 | m2 | 18.6
| 232 | Kanały z rur PVC łączonych na wcisk o śr. zewn. 160 mm | m | 18.7
|  | 4,2+11,1+3,4 | m | 18.7
| 233 | Montaż rurociągów z rur polietylenowych (PE, PEHD) o śr.zewnętrznej 110 mm- KANALIZACJA TŁOCZNA | m | 12.2
|  | 6,7+5,5 | m | 12.2
| 234 | Sieci wodociągowe - połączenie rur polietylenowych ciśnieniowych PE, PEHD metodą zgrzewania czołowego o śr.zewnętrznej 110 mm | złącz. | 4
| 235 | Sieci wodociągowe - połączenie rur polietylenowych ciśnieniowych PE, PEHD za pomocą kształtek elektrooporowych o śr.zewnętrznej 110 mm | złącz. | 2
| 236 | Sieci wodociągowe - montaż kształtek ciśnieniowych PE, PEHD o połączeniach zgrzewano-kołnierzowych (tuleje kołnierzowe na luźny kołnierz) o śr.zewnętrznej 110-140 mm | szt | 1
| 237 | Studnie rewizyjne z kręgów betonowych i żelbetowych o śr. 1000 mm wykonywane metodą studniarską w gruncie kat.III - głębokość 3 m | stud. | 2
| 238 | Studnie rewizyjne z kręgów betonowych i żelbetowych o śr. 1000 mm wykonywane metodą studniarską w gruncie kat.III - dodatek za każde 0.5 m ponad 3 do 5 m- MINUSOWANIE WYSOKOŚCI STUDNI | [0.5 m] | -2
|  | -2 | [0.5 m] | -2
| 239 | Oznakowanie trasy rurociągu ułożonego w ziemi taśmą z tworzywa sztucznego | m | 31
| 240 | Zasypywanie wykopów spycharkami z przemieszczeniem gruntu na odl. do 10 m w gruncie kat. I-III | m3 | 89.59
|  | 31*(1.7*1.7) | m3 | 89.59
| 241 | Zagęszczenie nasypów ubijakami mechanicznymi; grunty sypkie kat. I-III | m3 | 89.59
|  | 31*(1.7*1.7) | m3 | 89.59
| 242 | Kompletna przepompownia ścieków: zbiornik przepompowni ścieków betonowy o średnicy 1200 mm, dwie pompy o parametrach q=13 l/s, H=6,0 m, 2 kW, orurowanie, armatura, wraz z szafą sterowniczą | szt | 1
ZASILANIE ENERGETYCZNE SUW OD SZAFKI ZKP
| 243 | Ręczne kopanie rowów dla kabli o głębok.do 0.6 m i szer.dna do 0.4 w gruncie kat. III | m | 44.3
| 244 | Nasypanie warstwy piasku grub. 0.1 m na dno rowu kablowego o szer.do 0.4 m | m | 44.3
| 245 | Ręczne układanie kabli wielożyłowych o masie do 0.5 kg/m na nap. znamionowe poniżej 110 kV w rowach kablowych- kable zasilajace i sterownicze od SZAFKI ZKP DO SUW | m | 47.3
|  | 1,5+40,6+2,2+1,5+1,5 | m | 47.3
| 246 | Ponowne nasypanie warstwy piasku grub. 0.1 m na dno rowu kablowego o szer.do 0.4 m | m | 44.3
| 247 | Ręczne zasypywanie rowów dla kabli o głębok.do 0.4 m i szer.dna do 0.4 m w gruncie kat. III | m | 44.3
INSTALACJE ZEWNĘTRZNE ENERGETYCZNE I STEROWNICZE DO ZBIORNIKA RETENCYJNEGO
| 248 | Ręczne kopanie rowów dla kabli o głębok.do 0.6 m i szer.dna do 0.4 w gruncie kat. III | m | 14.4
|  | 1,4+4+4,1+4,9 | m | 14.4
| 249 | Nasypanie warstwy piasku grub. 0.1 m na dno rowu kablowego o szer.do 0.4 m | m | 14.4
| 250 | Ręczne układanie kabli wielożyłowych o masie do 0.5 kg/m na nap. znamionowe poniżej 110 kV w rowach kablowych- kable zasilajace i sterownicze od SUW do zbiornika retencyjnego | m | 17.4
|  | 14,4+1,5+1,5 | m | 17.4
| 251 | Ponowne nasypanie warstwy piasku grub. 0.1 m na dno rowu kablowego o szer.do 0.4 m | m | 14.4
| 252 | Ręczne zasypywanie rowów dla kabli o głębok.do 0.4 m i szer.dna do 0.4 m w gruncie kat. III | m | 14.4
INSTALACJE ZEWNĘTRZNE ENERGETYCZNE I STEROWNICZE DO PRZEPOMPOWNI
| 253 | Ręczne kopanie rowów dla kabli o głębok.do 0.6 m i szer.dna do 0.4 w gruncie kat. III | m | 10.3
|  | 8,1+1,5+0,7 | m | 10.3
| 254 | Nasypanie warstwy piasku grub. 0.1 m na dno rowu kablowego o szer.do 0.4 m | m | 10.3
| 255 | Ręczne układanie kabli wielożyłowych o masie do 0.5 kg/m na nap. znamionowe poniżej 110 kV w rowach kablowych- kable zasilajace i sterownicze od studno do przepompowni | m | 13.3
|  | 10,3+1,5+1,5 | m | 13.3
| 256 | Ponowne nasypanie warstwy piasku grub. 0.1 m na dno rowu kablowego o szer.do 0.4 m | m | 50.6
| 257 | Ręczne zasypywanie rowów dla kabli o głębok.do 0.4 m i szer.dna do 0.4 m w gruncie kat. III | m | 50.6
OŚWIETLENIE ZEWNĘTRZNE
| 258 | Ręczne kopanie rowów dla kabli o głębok.do 0.6 m i szer.dna do 0.4 w gruncie kat. III | m | 48.9
|  | 1,1+3,4+3,8+6,6+34 | m | 48.9
| 259 | Nasypanie warstwy piasku grub. 0.1 m na dno rowu kablowego o szer.do 0.4 m | m | 48.9
| 260 | Ręczne układanie kabli wielożyłowych o masie do 0.5 kg/m na nap. znamionowe poniżej 110 kV w rowach kablowych- kable zasilajace i sterownicze od studno do przepompowni | m | 53.4
|  | 48,9+1,5+1,5+1,5 | m | 53.4
| 261 | Montaż skrzynek o ciężarze do 10 kg | szt. | 2
| 262 | Montaż na zamontowanym wysięgniku opraw do lamp żarowych przez nakręcenie | szt. | 2
| 263 | Ponowne nasypanie warstwy piasku grub. 0.1 m na dno rowu kablowego o szer.do 0.4 m | m | 48.9
| 264 | Ręczne zasypywanie rowów dla kabli o głębok.do 0.4 m i szer.dna do 0.4 m w gruncie kat. III | m | 48.9
INSTALACJE ELEKTRYCZNE I STEROWNICZE STUDNI GŁĘBINOWYCH
| 265 | Ręczne kopanie rowów dla kabli o głębok.do 0.6 m i szer.dna do 0.4 w gruncie kat. III | m | 50.6
|  | 0,7+4+5,2+4+3,3+8,9+15+9,5 | m | 50.6
| 266 | Nasypanie warstwy piasku grub. 0.1 m na dno rowu kablowego o szer.do 0.4 m | m | 50.6
| 267 | Ręczne układanie kabli wielożyłowych o masie do 0.5 kg/m na nap. znamionowe poniżej 110 kV w rowach kablowych- kable zasilajace i sterownicze od studno do SUW | m | 60
| 268 | Ponowne nasypanie warstwy piasku grub. 0.1 m na dno rowu kablowego o szer.do 0.4 m | m | 50.6
| 269 | Ręczne zasypywanie rowów dla kabli o głębok.do 0.4 m i szer.dna do 0.4 m w gruncie kat. III | m | 50.6
UTWARDZENIA I DROGI
| 270 | Usunięcie warstwy ziemi urodzajnej (humusu) o grubości do 15 cm za pomocą spycharek | m2 | 283
|  | 274+9 | m2 | 283
| 271 | Mechaniczne wykonanie koryta na całej szerokości jezdni i chodników w gruncie kat.I-IV głębok. 20 cm | m2 | 274
| 272 | Ręczne wykonanie koryta na całej szerokości jezdni i chodników w gruncie kat.I-II głębok. 20 cm | m2 | 9
| 273 | Formowanie i zagęszczanie nasypów o wys. do 3.0 m spycharkami w gruncie kat. III | m3 | 120
|  | 30*1*4 | m3 | 120
| 274 | Formowanie i zagęszczanie nasypów o wys. do 3.0 m spycharkami w gruncie kat. I-II | m3 | 120
|  | 30*1*4 | m3 | 120
| 275 | Roboty ziemne wykon.koparkami podsiębiernymi o poj.łyżki 0.40 m3 w gr.kat.I-II z transp.urobku samochod.samowyładowczymi na odległość do 1 km- DOWÓZ GRUNTU | m3 | 120
|  | 30*1*4 | m3 | 120
| 276 | Nakłady uzupełn.za każde dalsze rozp. 0.5 km transportu ponad 1 km samochodami samowyładowczymi po terenie lub drogach gruntowych ziemi kat.I-II | m3 | 120
|  | 30*1*4 | m3 | 120
| 277 | Ława pod krawężniki betonowa zwykła | m3 | 13.9
|  | 139*0.1 | m3 | 13.9
| 278 | Ława pod krawężniki betonowa z oporem | m3 | 4.5
| 279 | Krawężniki betonowe wtopione z oporem najazdowe o wym. 12x25 cm na podsypce cem.piaskowej | m | 4.5
| 280 | Podbudowa z kruszywa naturalnego - warstwa dolna o grub.po zagęszcz. 20 cm | m2 | 282.3
|  | 274+8,3 | m2 | 282.3
| 281 | Nawierzchnia z kostki betonowej 14x12 cm na podsypce cementowej z wyp.spoin zaprawą cem. | m2 | 282.3
| 282 | Ręczne plantowanie powierzchni gruntu hmus | m2 | 150
OGRODZENIE Z BRAMĄ
| 283 | Ogrodzenie z siatki wys. 1.5 m na słupkach stalowych z rur o rozstawie 2.4 m obsadzonych w cokole | m | 143
| 284 | Wrota z furtkami wys. 1.6 m szer. wrót 3 m i furtki 1 m z siatki w ramach stalowych na gotowych słupkach z pasem dolnym z blachy o wys. 25 cm | kpl. | 1