## Kosztorys ofertowy - papier
KOSZTORYS OFERTOWY 2
Remont cząstkowy nawierzchni bitumicznych dróg i placów na terenie drogowych przejść granicznych - Medyka
lp. | Wyszczególnienie robót | jedn | ilość | cena jedn. | Wartość
1 | 3 | 4 | 5 | 6 | 7
II. | DROGOWE PRZEJŚCIE GRANICZNE MEDYKA
ZADANIE PODSTAWOWE
05.03.17 REMONT CZĄSTKOWE NAWIERZCHNI BITUMICZNYCH EMULSJĄ ASFALTOWĄ I GRYSAMI
5 | Remont wyboi emulsją asfaltową i grysami bazaltowymi remonterem - rakowiny oraz wyboje o głębokości do 4 cm wykonywany bez zatrzymania odpraw: (rozliczeniem jest łączna ilość zużytych materiałów: emulsji i grysu w tonach) - oczyszczenie powierzchni sprężonym powietrzem, - skropienie emulsją remontowanej powierzchni, - wypełnienie ubytku grysem z emulsją, - zasypanie wykonanej łaty grysem bez emulsji. | t | 45
05.03.11 FREZOWANIE NAWIERZCHNI BITUMICZNYCH NA ZIMNO
6 | Frezowanie nawierzchni asfaltowej na głębokość 6 cm z transportem urobku wykonywane bez zatrzymania odpraw: (materiał z rozbiórki do zagospodarowania przez Wykonawcę poza terenem przejścia ) - frezowanie mechaniczne frezarką o sze. bębna min. 0,7 m, - skropienie emulsją remontowanej powierzchni, - wypełnienie ubytku grysem z emulsją, - mechaniczne oczyszczenie podłoża szczotką, | m2 | 430
05.03.05a WARSTWA ŚCIERALNA Z BETONU ASFALTOWEGO
7 | Warstwa ścieralna gr. 6 cm z betonu asfaltowego KR 4 (krótkie dywaniki o powierzchni min. 100 m2 w jednym miejscu) wykonana za pomocą rozścielacza do mas bitumicznych: - oczyszczenie powierzchni sprężonym powietrzem, - skropienie emulsją podłoża (0,45 kg/m2 czystaego asfaltu, - rozłożenie siatki z włókien szklanych o wytrzymałości na rozciąganie min. 100 x 100 kN, - przyklejenie taśmy bitumicznej do pionowej krawędzi, - wykonanie warstwy ścieralnej, - zamknięcie dla ruchu wykonanej warstwy na czas 12 godzin. | m2 | 430
Razem część II zadanie podstawowe netto
OPCJA
05.03.17 REMONT CZĄSTKOWE NAWIERZCHNI BITUMICZNYCH EMULSJĄ ASFALTOWĄ I GRYSAMI
5a | Remont wyboi emulsją asfaltową i grysami bazaltowymi remonterem - rakowiny oraz wyboje o głębokości do 4 cm... (opis jak w zadaniu podstawowym) | t | 22.5
05.03.11 FREZOWANIE NAWIERZCHNI BITUMICZNYCH NA ZIMNO
6a | Frezowanie nawierzchni asfaltowej na głębokość 6 cm z transportem urobku ... (opis jak w zadaniu podstawowym) | m2 | 215
05.03.05a WARSTWA ŚCIERALNA Z BETONU ASFALTOWEGO
7a | Warstwa ścieralna gr. 6 cm z betonu asfaltowego KR 4 (krótkie dywaniki o powierzchni min. 100 m2 w jednym miejscu) ... (opis jak w zadaniu podstawowym) | m2 | 215
Razem część II opcja netto
Ogółem wartość netto łącznie z opcją
Podatek VAT |  | 23 | %
Razem brutto łącznie z opcją

## Kosztorys ofertowy - z formuł
KOSZTORYS OFERTOWY 2
Remont cząstkowy nawierzchni bitumicznych dróg i placów na terenie drogowych przejść granicznych - Medyka
lp. | Wyszczególnienie robót | jedn | ilość | cena jedn. | Wartość
1 | 3 | 4 | 5 | 6 | 7
II. | DROGOWE PRZEJŚCIE GRANICZNE MEDYKA
ZADANIE PODSTAWOWE
05.03.17 REMONT CZĄSTKOWE NAWIERZCHNI BITUMICZNYCH EMULSJĄ ASFALTOWĄ I GRYSAMI
5 | Remont wyboi emulsją asfaltową i grysami bazaltowymi remonterem - rakowiny oraz wyboje o głębokości do 4 cm wykonywany bez zatrzymania odpraw: (rozliczeniem jest łączna ilość zużytych materiałów: emulsji i grysu w tonach) - oczyszczenie powierzchni sprężonym powietrzem, - skropienie emulsją remontowanej powierzchni, - wypełnienie ubytku grysem z emulsją, - zasypanie wykonanej łaty grysem bez emulsji. | t | 45 |  | 0
05.03.11 FREZOWANIE NAWIERZCHNI BITUMICZNYCH NA ZIMNO
6 | Frezowanie nawierzchni asfaltowej na głębokość 6 cm z transportem urobku wykonywane bez zatrzymania odpraw: (materiał z rozbiórki do zagospodarowania przez Wykonawcę poza terenem przejścia ) - frezowanie mechaniczne frezarką o sze. bębna min. 0,7 m, - skropienie emulsją remontowanej powierzchni, - wypełnienie ubytku grysem z emulsją, - mechaniczne oczyszczenie podłoża szczotką, | m2 | 430 |  | 0
05.03.05a WARSTWA ŚCIERALNA Z BETONU ASFALTOWEGO
7 | Warstwa ścieralna gr. 6 cm z betonu asfaltowego KR 4 (krótkie dywaniki o powierzchni min. 100 m2 w jednym miejscu) wykonana za pomocą rozścielacza do mas bitumicznych: - oczyszczenie powierzchni sprężonym powietrzem, - skropienie emulsją podłoża (0,45 kg/m2 czystaego asfaltu, - rozłożenie siatki z włókien szklanych o wytrzymałości na rozciąganie min. 100 x 100 kN, - przyklejenie taśmy bitumicznej do pionowej krawędzi, - wykonanie warstwy ścieralnej, - zamknięcie dla ruchu wykonanej warstwy na czas 12 godzin. | m2 | 430 |  | 0
Razem część II zadanie podstawowe netto |  |  |  | 0
OPCJA
05.03.17 REMONT CZĄSTKOWE NAWIERZCHNI BITUMICZNYCH EMULSJĄ ASFALTOWĄ I GRYSAMI
5a | Remont wyboi emulsją asfaltową i grysami bazaltowymi remonterem - rakowiny oraz wyboje o głębokości do 4 cm... (opis jak w zadaniu podstawowym) | t | 22.5 |  | 0
05.03.11 FREZOWANIE NAWIERZCHNI BITUMICZNYCH NA ZIMNO
6a | Frezowanie nawierzchni asfaltowej na głębokość 6 cm z transportem urobku ... (opis jak w zadaniu podstawowym) | m2 | 215 |  | 0
05.03.05a WARSTWA ŚCIERALNA Z BETONU ASFALTOWEGO
7a | Warstwa ścieralna gr. 6 cm z betonu asfaltowego KR 4 (krótkie dywaniki o powierzchni min. 100 m2 w jednym miejscu) ... (opis jak w zadaniu podstawowym) | m2 | 215 |  | 0
Razem część II opcja netto |  |  |  | 0
Ogółem wartość netto łącznie z opcją |  |  |  | 0
Podatek VAT |  | 23 | % | 0
Razem brutto łącznie z opcją |  |  |  | 0