## Arkusz1
Przedmiar robót
Przebudowa drogi powiatowej nr 4922P Krajewice - Ziółkowo - Etap II
Lp | Podstawa wyceny | Opis robót, obliczenia | Jedn. miary | Ilość jedn.
I ROBOTY PRZYGOTOWAWCZE I ROZBIÓRKOWE
1. | KNNR 1 0111-01 | Odtworzenie trasy dróg w terenie równinnym 1,457 | km | 1.457
2. | KNNR 1 0101-03 | Mechaniczne ścinanie drzew z karczowaniem pni średnica drzew 26-35 cm | szt. | 5
3. | KNNR 1 0103-01,04 | Załadunek i wywóz dłużyć na odległość 10km 5x0,24 | mp | 1.2
4. | KNNR 1 0103-02 | Utylizacja karpiny rębakiem na miejscu wycinki 5x0,17 | mp | 0.85
5. | KNNR 1 0103-03 | Utylizacja gałęzi i drągowiny rębakiem na miejscu wycinki 5x0,42 | mp | 2.1
6. | Kalkulacja własna | Podkrzesanie istniejących drzew do wysokości skrajni drogowej z utylizacją na miejscu podkrzesywania - rębakiem 18x0,44 | mp | 7.92
7. | KNNR 6 0806-02 | Rozbiórka krawężników betonowych na podsypce cementowo-piaskowej | mb | 757
8. | KNNR 6 0806-08 | Rozbiórka obrzeży betonowych na podsypce piaskowej oraz ponowne ich ustawienie po wykonaniu wjazdów 31x2x6 | mb | 372
9. | KNNR 6 0805-05 | Rozbiórka nawierzchni chodnika z płyt betonowych 35x35x5 na podsypce piaskowej i ponowne ich ułożenie po wykonaniu wjazdów 31x2x1,5x3 | m² | 279
10. | KNNR 6 0805-01 | Rozebranie płyt betonowych "trylinka" na podsypce cementowo-piaskowej - materiał właściciela posesji str. lewa posesja 1A 14,1x2,30=32,43 posesja nr 2 6,6x2,80=18,48 Zakład Odpadów Foliowych 13,6x3,0=40,80 | m² | 91.71
11. | KNNR 6 0805-01 | Rozebranie płyt betonowych "trylinki" na podsypce cementowo - piaskowej materiał inwestora str. lewa 6,2x2,2+ 6,1x2,3+ 10,2x2,5+ 8,8x2,1+ 6,0x2,4+ 5,1x2,0+ 7,3x2,2+ 5,3x2,6+ 10,8x2,2+ 5,2x2,4+ 4,8x2,1+ 4,7x2,5+ 8,3x2,6+ 5,0x2,2+ 5,0x2,2+ 5,0x2,5+ 6,9x2,9+ 4,7x3,0+ 6,5x3,1+ 6,5x2,8+ 10,0x2,7= 13,67+ 14,03+ 25,50+ 18,48+ 14,4+ 10,2+ 16,06+ 13,78+ 23,76+ 12,48+ 10,08+ 11,75+ 21,58+ 16,25+ 11,0+ 11,0+ 12,50+ 20,01+ 14,10+ 20,15+ 18,2+ 27,00= 355,95 | m² | 355.95
12. | KNNR 6 0803-08 | Analogia. Ręczne rozebranie kostki brukowej na wjazdach do posesji materiał właścicieli posesji strona lewa posesja nr 24 20,10x3,0+20 mb krawężnika = 60,30 posesja nr 1A/2 5,4x3,5=18,90 posesja nr 2 6,6x2,8=18,48 posesja nr 3A 5,1x2,2=11,22 posesja nr 7 8,8x2,3=20,24 posesja nr 10 7,10x2,3=16,33 Zkład Odpadów Foliowych 13,4x3,0=40,20 | m² | 185.67
13. | KNNR 6 | Rozebranie nawierzchni bitumicznej pod wykonanie ścieków przykrawężnikowych gr. 5cm 757x0,3 | m² | 227.1
14. | KNNR 6 | Rozebranie podbudowy z kruszywa gr. 20cm pod wykonanie ścieków przykrawężnikowych 757x0,3 | m² | 227.1
15. | KNR 4-04 1103-04 1103-05 | Załadunek i wyładunek oraz wywóz materiałów brukarskich z rozbiórki samochodami samowyładowczymi na odl. do 10km - krawężniki betonowe 757x0,15x0,30=34,07 - nawierzchnia bitumiczna 227,10x0,5=11,35 - kruszywo 227,10x0,20=45,42 - płyty betonowe "trylinka" 355,95x0,12=42,71 | m³ | 133.55
II ROBOTY ZIEMNE
16. | KNNR 6 1302-02 | Odtworzenie, odmulenie lub kopanie rowów przydrożnych wraz z usunięciem korzeni drzew oraz odrostów krzewów wraz z ich wywozem gr. namułu pow. 20cm str. lewa 539,40 | mb | 539.4
17. | KNNR 6 1302-02 | Analogia, ręczne odtworzenie rowu przydrożnego na wysokości gazu wysokiego ciśnienia 30 mm str. lewa | mb | 30
18. | KNNR 6 1301-05 | Mechaniczne ścięcie poboczy oraz wjazdów na pola z humusu średnio grubości 10 cm str. lewa 539,4+wjazdy 6,0x2,3+6,0x2,4+6,0x1,6+6,0x1,9+5,0x2,5+5,5x2,0+5,0x1,5+ 5,5x1,5+ 5,5x2,0+ 5,5x2,0+ 4,0x2,70+ 5,5x2,7+ 6,5x3,0 | m² | 694.25
III PODBUDOWA
19. | KNNR 6 1005-07 | Skropienie emulsją asfaltowa kationową C60B3ZM szybkorozpadową istniejącej nawierzchni bitumicznej 675x5,0+782x5,0 | m² | 7285
20. | KNNR 6 1005-07 | Skropienie emulsją asfaltową kationową C60B3ZM szybkorozpadową przygotowanej warstwy profilującej w ilości 0,3 kg/m² - droga 675x5,0+782x5,0 - zjazd na drogę śródpolną (8,0+6,0)x0,5x3,5 strona lewa | m² | 7309.5
21. | KNNR 6 1107-02 | Remont nawierzchni mieszanką asfaltową AC22P dla KR3 wg WT-1 i WT-2 o grubości po zagęszczeniu 7cm - przekopy poprzeczne 9x5,2x1,5 | m² | 70.2
22. | KNNR 6 0108-02 | Mechaniczne ułożenie warstwy profilującej w ilości średnio 123 kg/m² z betonu asfaltowego AC 16W dla KR3 wg tabeli wyrównania masa bitumiczną | Mg | 895.37
23. | KNR AT-03 0102-02/03 | Frezowanie nawierzchni - początek i koniec robót 5x2+6x2 - przekopy poprzeczne 9x5,2x1,5 | m² | 92.2
IV NAWIERZCHNIA
24. | KNNR 6 0309-02 | Warstwa ścieralna z betonu asfaltowego AC 11S dla KR3 gr. 4cm po zagęszczeniu - droga 675x5,0+782x5,0 - zjazd na drogę śródpolną lewa (8,0+6,0)x0,5x3,5 | m² | 7309.5
V ODWODNIENIE
25. | KNR 405 0411-02 | Demontaż studzienek ściekowych ulicznych betonowych o średnicy 500mm z osadnikiem bez syfonu oraz z przykanalikami dł. 1,5m | kpl. | 13
26. | KNR 404 1103-04 | Wywiezenie gruzu z terenu rozbiórki samochodami samowyładowczymi na odl. do 6km | m³ | 2.4
27. | KNNR 1 0207 | Wykopy jamiste wykonane na odkład koparkami podsiębiernymi 0,15-0,25 m³ głębokość wykopu do 1,5 mb 3,14x0,5²x1,5x16 | m³ | 18.84
28. | KNNR 004 1411-01 | Podłoża z materiałów sypkich pod studnie wpustowe gr. 15cm oraz z dostawą materiału 3,14x0,5²x0,15x16 | m³ | 1.88
29. | KNNR 1 0214-04 | Zasypanie wykopów obiektowych z zagęszczeniem mechanicznym ubijakami, gr. zagęszczanej warstwy 30cm 18,84-3,14x0,3²x1,1x16 | m³ | 13.87
30. | KNNR 4 1424-02 | Studzienki ściekowe uliczne betonowe z gotowych elementów o średnicy 500mm z osadnikiem bez syfonu - wpust 600x400 | szt. | 16
31. | KNNR 4 1308-03 | Przyknaliki z rur kanalizacyjnych PCW łączonych na wcisk o średnicy zewnętrznej 200mm 16x1,5 | mb | 24
32. | KNNR 61308-06 | Kanały z rur kanalizacyjnych PCW łączonych na wcisk (rury łącznie z uszczelką o średnicy zewnętrznej 400mm ułożone pod wjazdami na pola str. Lewa - 8,0 przystanek autobusowy | mb | 8
33. | KNNR 6 0605-03 | Ścianki czołowe z betonu lub prefabrykowane typu ARBET dla rur o ø 400 mm- przystanek autobusowy | szt. | 2
34. | KNR 2-31 1406-03 | Regulacja pionowa istniejących włazów kanałowych istniejącej kanalizacji sanitarnej oraz deszczowej | szt. | 27
VI ELEMENTY ULIC
35. | KNR 2-31 0401-05 | Rowek pod krawężniki i ławy krawężnikowe o wymiarach 30x40 cm - krawężnik od strony jezdni str. lewa - zakończenie wjazdów | mb | 860
36. | KNR 2-31 0402-04 | Ława betonowa z oporem z betonu C12/15 pod krawężnik 860x0,0675 | m³ | 58.05
37. | KNNR 6 0403-05 | Krawężnik najazdowy do posesji o wym. 12x25x100 cm ustawiany na przygotowanej ławie betonowej z oporem str. lewa 320 | mb | 320
38. | KNNR 6 0403-01 | Krawężnik betonowy wysoki o wym. 15x30x100cm ustawiony na przygotowanej ławie betonowej z oporem str. lewa | mb | 462
39. | KNNR 6 0403-01 | Zakończenie wjazdów krawężnikami na płask na przygotowanej ławie betonowej z oporem | mb | 78
40. | KNNR 6 0107-03 | Wyrównanie istniejących wjazdów mieszanka betonowa o Rm=6,0-9,0 MPA z zagęszczeniem mechanicznym grubości średnio do 10cm str. lewa - posesja nr 24 20,0x3,0=60,00 - posesja nr 1A/2 5,5x3,0=16,50 - posesja nr 1A 14,0x1,80=25,20 - wjazd na pole 6,0x1,70=10,20 - wjazd na posesje 6,0x1,8=10,80 - zjazd do gospodarstwa 10,00x2,0=20,00 - zjazd do posesji nr 2 6,5x2,3=1495 - zjazd do gospodarstwa 9,0x1,6=14,40 - zjazd do posesji nr 3A 5,0x1,7=8,5 - zjazd do posesji nr 3 6,0x1,9=11,4 - zjazd do posesji nr 5 5,0x1,5=7,5 - zjazd na pole 7,5x1,7=12,75 - zjazd do posesji nr 7 9,0x1,8=16,20 | m² | 518,35
- zjazd na płot betonowy 5,5x2,1=11,55 - zjazd do posesji nr 9 +pole 11,0x1,7=18,70 - zjazd do posesji nr 10 7,0x1,8=12,60 - zjazd przed posesja nr 12 6,0x1,9=11,40 - zjazd do posesji nr 12 5,0x1,6=8,0 - zjazd do posesji nr 14 5,0x2,0=10,00 - zjazd do posesji nr 15 8,5x2,1=17,85 - zjazd do posesji nr 15 6,5x2,0=13,00 - zjazd do posesji nr 17 5,0x1,7=8,50 - zjazd do posesji nr 18 5,0x1,7=8,50 - zjazd przed posesja nr 19 5,0x2,0=10,00 - Zakład Odpadów Foliowych 27,0x2,5=67,50 - zjazd do posesji nr 20 7,0x2,4=16,80 - wjazd do garażu 4,0x2,30=9,2 - zjazd do posesji nr 21 5,0x2,5=12,50 - brama budynku gospod. 6,5x2,6=16,90 - zjazd do gospodarstwa 6,5x2,3=14,95 - zjazd do posesji nr 22 10,0x2,2=22,0
41. | KNNR 6 0502-03 | Nawierzchnia wjazdów z kostki brukowej grafitowej gr. 8cm na podsypce cementowo-piaskowej 1:4 spoiny wypełnione piaskiem obmiar jak w pozycji 40 | m² | 518.35
42. | KNNR 1 0202-04 0208-02 | Roboty ziemne wykonane koparkami podsiębiernymi o poj. łyżki 0,25 m³ w gruncie kat. III z transportem urobku na odl. 10km po drogach o nawierzchni utwardzonej samochodami samowyładowczymi. Koryto pod wykonanie wjazdów do posesji gł. 37cm str. lewa - zjazd do nowej posesji 6,0x3,0=18,00 - zjazd do budynku w budowie 5,5x3,0=16,5 - zjazd do budynku w budowie 6,0x3,0=18,00 - zjazd podwójny do nowych budynków 13,0x3,0=39,00 - zjazd do posesji nr 27b 18x3,5=63,00 - zjazd do posesji nr 26b 6,0x3,5=19,5 - zjazd do posesji nr 25b 12,5x4,0=50,00 - przystanek autobusowy 8,0x2,0=16,00 | m³ | 88.8
43. | KNNr 6 0109-01 | Podbudowa pomocnicza, warstwa ulepszonego podłoża z mieszanki kruszywa związanego cementem klasy C3,0/4,0 wyprodukowana w wytwórni betonów (Rm≤6,0MPa) po zagęszczeniu gr. 10cm, pielęgnowana piaskiem i wodą | m² | 240
44. | KNNR 6 0113-02 | Jednowarstwowa podbudowa pomocnicza z kruszywa niezwiązanego C90/3 uziarnienie 0/63 mm grubości po zagęszczeniu 20cm | m² | 240
45. | KNNR 6 0502-03 | Nawierzchnia wjazdów z kostki brukowej grafitowej gr. 8cm na podsypce cementowo-piaskowej 1:4 spoiny wypełnione piaskiem | m² | 240
VII ROBOTY WYKOŃCZENIOWE
46. | KNNR 6 0607-02,07 | Analogia. Ułożenie ścieku z dwóch rzędów brukowej kostki betonowej gr. 8cm szarej na ławie betonowej 25x20 z betonu C12/15 | mb | 782
47. | KNNR 6 0204-06 | Nawierzchnia pobocza oraz wjazdów na pola z destruktu bitumicznego gr. 15cm po zagęszczeniu str. Lewa 539,4x1,0+ 6,0x2,3+ 6,0x2,4+ 6,0x1,3+ 6,0x1,9+ 5,0x2,5+ 5,5x2,0+ 5,0x1,5+ 5,5x1,5+ 5,5x2,0+ 5,5x2,0+4,0x2,7+ 6,0x2,5+ 5,5x2,7+ 6,5x3,0=707,45 str. prawa 1457x1,0 | mb | 2164.45
VIII OZNAKOWANIE POZIOME
48. | KNNR 6 | Oznakowanie poziome - linie krawędziowe ciągłe, przerywane na zjadach str. lewa 675x0,12 str. prawa 1457x0,12 | m² | 255.84
49. | KNNR 6 | Oznakowanie poziome - symbole i inne elementy linia stopu 3,0x0,5 | m² | 1.5