## Arkusz1
PRZEDMIAR
PRZEBUDOWA DRÓG GMINNYCH NA DZIAŁKACH -Grodziec, ul. Polna, Ogrodowa
INWESTOR - Gmina Grodziec
Lp. | Nazwa | Ilość | Jedn. miary
1. | ROBOTY PRZYGOTOWAWCZE
1. 1. | ROBOTY POMIAROWE
1 | Roboty pomiarowe przy liniowych robotach ziemnych - trasa drogi w terenie równinnym POLNA A-B- 187,00m POLNA B-E 416,18m OGRODOWA 140,31m | 743.49 | m
1. 2. | ROBOTY ROZBIÓRKOWE
2 | Rozebranie nawierzchni z kostki betonowejgrub. 8cm na podsypce piaskowej z wypełnieniem spoin piaskiem POLNA A-B-935,0m2 POLA B-E 1890,0m2 | 2825 | m2
3 | Rozebranie krawężników wtopionych 12x25 cm na podsypce piaskowej POLNA A-B-374,0 m POLA B-E 840,0 m | 1214 | m
4 | Rozebranie nawierzchni chodnika z kostki betonowej grub 6cm. POLNA A-B-187,0m2 | 187 | m2
2. | JEZDNIA
5 | Roboty ziemne wykon.mechanicznie z transp.urobku samochod.samowyładowczymi - koryto głęb. 43cm pod jezdnie z bet. asf POLNA A-B - 903,00 m2 POLNA B-E - 2212,00 m 2 OGRODOWA F-G - 720,00 m2 | 1649.05 | m3
6 | Roboty ziemne wykon.mechanicznie z transp.urobku samochod.samowyładowczymi - -skrzyżowanie wyniesione gr. 43 cm POLNA A-B - 274,00 m2 POLNA B-E - 238,00 m 2 | 220.16 | m3
7 | Krawężniki betonowe wystajace o wymiarach 15x30cm na podsypce cementowo-piaskowej POLNA A-B - 166,00 m POLNA B-E - 475,00 m OGRODOWA F-G - 29,00 m | 670 | m
8 | Krawężniki betonowe zaniżone o wymiarach 15x22cm cm na podsypce cementowo-piaskowej POLNA A-B - 196,00 m POLNA B-E - 125,00 m OGRODOWA F-G - 258,00 m | 579 | m
9 | Krawężniki skośne 15x22/30x100 cm na ławie betonowej z oporem z betonu C12/15 POLNA A-B - 7,00 m POLNA B-E - 50,00 m OGRODOWA F-G - 5,00 m | 62 | m
10 | Ława pod krawężniki betonowa z oporem beton C12/15 | 75.38 | m3
11 | Wykonanie i zagęszczenie mechanicze warstwy odsączającej - grubość warstwy po zag. 15cm POLNA A-B - 903,00 m2 POLNA B-E - 2212,00 m 2 OGRODOWA F-G - 72000 m2 | 3835 | m2
12 | Wykonanie i zagęszczenie mechanicze warstwy odsączającej - grubość warstwy po zag. 15,0cm - skrzyżowanie wyniesione POLNA A-B - 274,00 m2 POLNA B-E - 238,00 m 2 | 512 | m2
13 | Podbudowa z kruszywa łamanego - warstwa o grubości po zagęszczeniu 20 cm -jezdnia gr. 20 cm- - 3898,0 m2 POLNA A-B - 903,00 m2 POLNA B-E - 2212,00 m 2 OGRODOWA F-G - 720,00 m2 | 3835 | m2
14 | Podbudowa z kruszywa łamanego - warstwa o grubości po zagęszczeniu 30 cm -skrzyżowanie wyniesione gr. 30 cm - 512,0 m2 POLNA A-B - 274,00 m2 POLNA B-E - 238,00 m2 | 512 | m2
15 | Skropienie nawierzchni drogowej asfaltem | 2603 | m2
16 | Nawierzchnia z betonu asfaltowego dla KR1 AC 11W- warstwa wiążąca asfaltowa - grubość po zagęszcz. 4 cm POLNA A-B - 903,00 m2 POLNA B-E - 2212,00 m 2 | 2603 | m2
17 | Nawierzchnia z betonu asfaltowego dla KR1 AC 16S- warstwa ścieralna asfaltowa - grubość po zagęszcz. 4 cm POLNA A-B - 903,00 m2 POLNA B-E - 2212,00 m 2 | 2603 | m2
18 | Nawierzchnie z kostki brukowej betonowej grubość 8 cm na podsypce cementowo-piaskowej -skrzyżowanie wyniesione kostka betonowa wibroprasowana gr. 8 cm koloru czerwonego na podsypce cem.piask 1:4 gr. 3 cm -512,0 m2 OGRODOWA 720,0,00 m2 | 1232 | m2
3. | CHODNIK
19 | Roboty ziemne wykon.mechanicznie z transp.urobku samochod.samowyładowczymi - koryto głęb. 29cm pod chodnik POLNA A-B - 139m2 POLNA B-E - 1041,00 m 2 | 342.2 | m3
20 | Obrzeża betonowe o wymiarach 25x8 cm na ławie betonowej z oporem z wypełnieniem spoin piaskiem POLNA A-B - 139,00 m2 POLNA B-E - 715,00 m 2 | 854 | m
21 | Ława pod krawężniki betonowa z oporem beton C12/15 | 42.44 | m3
22 | Wykonanie i zagęszczenie mechanicze warstwy odsączającej - grubość warstwy po zag. 10cm POLNA A-B - 139,00 m2 POLNA B-E - 1041,00 m 2 | 1180 | m2
23 | Podbudowa z betonu C 12/15 - grub.warstwy po zagęszczeniu 10cm POLNA A-B - 139,00 m2 POLNA B-E - 1041,00 m 2 | 1180 | m2
24 | Nawierzchnie z kostki brukowej betonowej grubość 6 cm na podsypce cementowo-piaskowej 1:4- w-wa grub. 3 cm POLNA A-B - 139,00 m2 koloru szarego POLNA B-E - 1041,00 m 2 koloru szarego | 1180 | m2
4. | ZJAZDY
25 | Roboty ziemne wykon.mechanicznie z transp.urobku samochod.samowyładowczymi - koryto głęb. 46cm pod zjazdy POLNA A-B - 87m2 POLNA B-E - 274,00 m 2 OGRODOWA F-G - 128,00 m2 | 224.94 | m3
26 | Krawężniki betonowe wtopione o wymiarach 12x25 cm POLNA A-B - 54,00 m POLNA B-E - 185,00 m OGRODOWA F-G - 85,00 m | 324 | m
27 | Ława pod krawężniki betonowa z oporem beton C12/15 | 17.66 | m3
28 | Wykonanie i zagęszczenie mechanicze warstwy odsączającej - grubość warstwy po zag. 10cm POLNA A-B - 87m2 POLNA B-E - 274,00 m 2 OGRODOWA F-G - 128,00 m2 | 489 | m2
29 | Podbudowa zasadnicza z chudego betonu C 8/10 - grub.warstwy po zagęszczeniu 20cm POLNA A-B - 87m2 POLNA B-E - 274,00 m 2 OGRODOWA F-G - 128,00 m2 | 489 | m2
30 | Nawierzchnie z kostki brukowej betonowej grubość 8 cm na 3cm podsypce cementowo-piaskowej POLNA A-B - 87m2 POLNA B-E - 274,00 m 2 OGRODOWA F-G - 128,00 m2 | 489 | m2
5. | ODWODNIENIE
31 | Wykopy oraz przekopy wykonywane koparkami podsiębiernymi 0.15 m3 na odkład w gruncie kat.III- POD KOMORY I STUDNIE | 16 | m3
32 | 1. Wpusty deszczowe h-1,5m rury betonowe FI 500 bez osadnika - 45 szt POLNA A-B - 12 szt POLNA B-E - 28 szt OGRODOWA F-G - 5 szt | 45 | szt.
33 | Studzienki deszczowe z filtrem PVC fi 315 - 45 szt POLNA A-B - 12 szt POLNA B-E - 28 szt OGRODOWA F-G - 5 szt | 45 | szt
34 | Komory drenażowe - 45 szt. -225 ,0 m POLNA A-B - 12 szt x5,om POLNA B-E - 28 szt x 5,0m OGRODOWA F-G - 5 sztx5,0m | 45 | szt
6. | REGULACJA ZAWORÓW
35 | Regulacja pionowa studzienek dla zaworów wodociągowych . Regulacja zaworów -55 szt POLNA A-B - 6 szt POLNA B-E - 20 szt | 26 | szt.
7. | REGULACJA STUDNI
36 | Regulacja pionowa studzienek POLNA A-B - 10 szt POLNA B-E - 20 szt OGRODOWA F-G - 5 szt | 35 | szt.
8. | RURY OSŁONOWE DO KABLI
37 | Układanie rur ochronnych z PCW o średnicy do 110 mm w wykopie POLNA A-B - 54,00 m POLNA B-E - 185,00 m OGRODOWA F-G - 85,00 m | 324 | m
9. | PRZEBUDOWA PRZEPUSTU
38 | Rozebranie przepustów rurowych - rury betonowe o śr. 50 cm | 14 | m
39 | Przepusty rurowe pod zjazdami - ława fundamentowa żwirowa | 2.8 | m3
40 | Umocnienie skarp i dna kanałów płytami prefabrykowanymi ażurowymi na geowłókninie | 8 | m2
41 | Przepusty rurowe pod zjazdami - rury PVC o śr. 50 cm | 14 | m
42 | Roboty ziemne - oczyszczenie rowu na długości 5 m | 4 | m3
43 | Ręczne profilowanie skarp rowu | 18 | m2
44 | Humusowanie skarp z obsianiem trawą przy grub.warstwy humusu 10 cm | 18 | m2
10. | OCZYSZCZENIE ROWU I PROFILOWANIE SKARP
45 | Roboty ziemne - oczyszczenie rowu na długości 160 m | 128 | m3
46 | Ręczne profilowanie skarp rowu | 480 | m2
47 | Umocnienie skarp i dna kanałów płytami prefabrykowanymi ażurowymi na geowłókninie | 480 | m2
48 | Humusowanie skarp z obsianiem trawą przy grub.warstwy humusu 10 cm | 720 | m2
49 | Ścianka czołowa prefabrykowana dla rur o śr. 30 cm | 1 | ściank.