## Arkusz2
K O S Z T O R Y S O F E R T O W Y Załącznik nr 2 do SWZ
Odnowa nawierzchni DW 266 odc. od węzła autostradowego w Odolionie do torów kolejowych w Aleksandrowie Kuj., od km 3 + 200 do km 6 + 364, dł. 3,164 km
Lp. | Podstawa | Opis | Jedn.obm. | Ilość | Cena jedn. | Wartość
1 |  | Roboty pomiarowe i rozbiórkowe
1 d.1 | D.01.01.01 | Roboty pomiarowe przy liniowych robotach ziemnych - trasa drogi w terenie równinnym | km | 3.161 | 0 | 0
2 d.1 | D.01.01.01 | Inwentaryzacja geodezyjna powykonawcza w formie papierowej i elektronicznej (PDF, DXF i SHP) | km | 3.161 | 0 | 0
3. d.1 | D.05.03.11 | Roboty remontowe - frezowanie nawierzchni bitumicznej o gr. 14 cm z wywozem materiału z rozbiórki na składowisko Wykonawcy do ponownego wbudowania w il.niezbędnek do umocnienia poboczy. Pozostały materiał z frezowania przewieść na Bazę RDW Włocławek w Mielęcinie. Obm. w/g tabeli ferezowania - przyjęto 22 800,00 m2 | m2 | 22800 | 0 | 0
2 |  | Roboty rozbiórkowe w km 3+200 ÷ 6+364
4 d.1 | D.01.02.04 | Rozbiórka podbudowy o grub. do 35 cm -mechnicznie wraz z wywozem materiału na składowisko Wykonawcy. | m2 | 8123 | 0 | 0
3 |  | Roboty ziemne w km 3+200 ÷ 6+364
5 d.1 | D.04.01.01 | Wykonanie koryta na głebok. 39 cm z zagąszczeniem podłoża wraz z wywozem materiału na składowisko Wykonawcy. | m2 | 8123 | 0 | 0
4 |  | Podbudowa w km 3+200 ÷ 6+364
6 d.1 | D.04.05.01 | Warstwa ulepszonego podłoża z gruntu/kruszywa stabilizowanego cem. - C1,5/ 2,0 Mpa z wytwórni gr. 25 cm zagęszczana mechanicznie. | m2 | 8123 | 0 | 0
7 d.1 | D.04.02.01 | Warstwa mrozoochronna z mieszanki związanej spoiwem hydraulicznym lub gruntu stabilizowanego spoiwem hydraulicznum C 3/4 z wytwórni gr. 22 cm zagęszczona mechanicznie | m2 | 7680 | 0 | 0
8 d.1 | D.04.04.01. | Warstwa podbudowy zasadniczej z kruszywa łamanego 0/31,5 mm gr. 20 cm stabilizowana mechanicznie. | m2 | 7231 | 0 | 0
9 d. 1 | D.04.03.01 | Mechaniczne skropienie emulsją asfaltową nawierzchni niebitumicznych. | m2 | 7231 | 0 | 0
10 d. 1 | D. 04.07.01a | Warstwa podbudowy zasadniczej z betonu asfaltowego AC 22P gr. 7 cm po zagęszczeniu | m2 | 6789 | 0 | 0
5 |  | Roboty nawierzchniowe w km 3+200 ÷ 6+364
11 d.1 | D.04.03.01 | Mechaniczne oczyszczenie i skropienie nawierzchni i warstw konstrukcyjnych przed ułożeniem w - wy profilowej, siatki, w - wy ścieralnej, | m2 | 22470 | 0 | 0
12 d.1 | D.05.03.05b | Wykonanie warstwy wyrównawczej z AC 16W 35/50 w il. 125 kg/m2. | Mg | 2810 | 0 | 0
13 d.1 | D.04.03.01 | Mechaniczne oczyszczenie i skropienie nawierzchni i warstw konstrukcyjnych przed ułożeniem w - wy profilowej, siatki, w - wy ścieralnej, | m2 | 22470 | 0 | 0
14 d.1 | D.05.03.26a | Ułożenie siatki wzmacniającej z włókien szklanych 120/120 [ kN/m ] wstępnie przesączonej asfaltem na całej szer. jezdni . | m2 | 22150 | 0 | 0
15 d.1 | D.05.03.05b | Nawierzchnia z mieszanek mineralno-bitumicznych - warstwa wiążąca AC 16W PMB 25/55-60 - grubość po zagęszcz. 6 cm. | m2 | 21840 | 0 | 0
16 d. 1 | D.04.03.01 | Mechaniczne oczyszczenie i skropienie emulsją asfaltową nawierzchni bitumicznej | m2 | 22800 | 0 | 0
17 d.1 | D.05.03.24 | Nawierzchnia z mieszanek mineralno-bitumicznych na całej szer. jezdni i skrzyżowań z drogami przyległymi - warstwa ścieralna BBTM 8A - grubość po zagęszcz. 3 cm. | m2 | 22800 | 0 | 0
6 |  | Remont zjazdów
6.1 |  | Roboty rozbiórkowe
18 d.1 | D.01.02.04 | Rozbiórka nawierzchni zjazdów gruntowych, betonowych, z kruszywa i trylinki z wywozem urobku na składowisko Wykonawcy w/g zestawienia. | m2 | 1510 | 0 | 0
19 d.1 | D.04.01.01 | Wykonanie koryta pod zjazdy na gł. do 35 cm z zagęszczeniem podłoża i wywozem urobku na składowisko Wykonawcy do ponownego wykożystania. | m2 | 1510 | 0 | 0
20 d.1 | D.04.04.01 | Wykonanie podbudowy zasadniczej z KŁSM 0/31,5 gr. 20 cm | m2 | 1510 | 0 | 0
6.2 |  | Nawierzchnia zjazdów - bitumiczna
21 d.1 | D.04.03.01 | Oczyszczenie i skropienie emulsją asfaltową warstw niebitumicznych | m2 | 959 | 0 | 0
22 d.1 | D.05.03.05b | Wykonanie w-wy wiążącej z AC 16W 50/70 gr. 4 cm na zjazdach | m2 | 959 | 0 | 0
23 d.1 | D.04.03.01 | Oczyszczenie i skropienie emulsją asfaltową warstw bitumicznych i skrzyżowań z drogami przyległymi | m2 | 959 | 0 | 0
24 d. 1 | D.05.03.05a | Wykonanie w-wy ścieralnej z AC 11S 50/70 gr. 4 cm na zjazdach i skrzyżowaniach z drogami przyległymi | m2 | 959 | 0 | 0
6.3 |  | Nawierzchnia zjazdów - kostka brukowa betonowa
25 d.1 | D.05.03.23 | Krawężniki betonowe wtopione o wymiarach 15x22x100 cm i oporniki 12x25x100 cm z wykonaniem ław betonowych z betonu C 12/15 na podsypce cementowo-piaskowej | m | 763 | 0 | 0
26 d.1 | D.05.03.23 | Wykonanie nawierzchni z kostki betonoweji gr. 8 cm na podsypce cem. - piaskowej gr. 3-5 cm | m2 | 551 | 0 | 0
6.4 |  | Regulacja wysokościowa nawierzchni - kostka brukowa na zjazdach i drogach przyległych
27 d.1 | D.03.02.01a | Regulacja wysokościowa nawierzchni z kostki betonoweji gr. 8 cm na podsypce cem. - piaskowej gr. 3-5 cm na zjazdach i drogach przyległych - polegającej na rozbiórce, oczyszczeniu i ponownym wbudowaniu kostki. | m2 | 240 | 0 | 0
6.5 |  | Remont przepustów pod zjazdami i skrzyżowaniami z drogami przyległymi
28 d. 1 | D.06.02.01a | Remont przepustów pod zjazdami i skrzyżowaniami z drogami przyległymi polegający na rozbiórce starych elementów z wywozem gruzu, ułożeniem nowych rur HDPE o śred. fi 400 mm SN 8, na podsypce z pospółki gr. 20 cm i zasypaniem rur z wykonaniem obrukowania wlotu i wylotu przepustu kamieniem polnym gr. do 15 cm na betonie C 8/10 gr. 10 cm, umocnieniem dna rowu narzutem kamiennym gr. 30 cm i dł. 1,00 m. | m | 490 | 0 | 0
7 |  | Zatoki autobusowe w km 4+887 str. L i w km 4+944 str. P + peron przystankowy
29 d.1 | D.01.02.04 | Rozbiórka podbudowy grub. 35 cm -mechnicznie i wywozem materiału na składowisko Wykonawcy | m2 | 221 | 0 | 0
30 d.1 | D.04.01.01 | Wykonanie koryta pod zatoki autobusowe na gł. do 17 cm i peronu przystankowego z dojściem do wiaty na gł. 25 cm z zagęszczeniem podłoża i wywozem urobku na składowisko Wykonawcy do ponownego wykożystania. | m2 | 265.5 | 0 | 0
31 d.1 | D.04.06.01 | Podbudowa zasadnica z mieszanki związanej spoiwem hydraulicznym - C 8/10 gr. 20 cm z dylatacją. | m2 | 221 | 0 | 0
32 d.1 | D.05.03.05c | W-wa poślizgowa - folia lub papa zgodnie z sst. | m2 | 221 | 0 | 0
33 d.1 | D.05.03.05c | W-wa ścieralna z fibrobetonu C 30/37 z włóknami polimerowymi w il. 2 kg/m3 - gr. 22 cm z dylatacją | m2 | 221 | 0 | 0
34 d.1 | D.04.04.01 | Wykonanie podbudowy zasadniczej z KŁSM 0/31,5 peronu przystankowego z dojściem do wiaty gr. 15 cn | m2 | 44.5 | 0 | 0
35 d.1 | D.05.03.23 | Ustawienie krawężników betonowych 15/30/100 cm i oporników 12/25/100 cm na ławie betonowej z oporem z betonu C 12/15 - zatoko autobusowe i peron przystankowy | m | 127 | 0 | 0
36 d.1 | D.05.03.23 | Obrzeża betonowe o wymiarach 30x8 cm na ławie betonowej z oporem przy peronie przystankowym i dojściem do wiaty. | m | 27 | 0 | 0
37 d.1 | D.05.03.23 | Wykonanie nawierzchni z kostki betonoweji gr. 8 cm na podsypce cem. - piaskowej gr. 3-5 cm peron przystankowy | m2 | 44.5 | 0 | 0
38 d.1 | D.08.02.01A | Wykonanie nawierzchni z płyt wskażnikowych - ostrzegawczych i naprowadzających o wymiarach 30x30x8 cm na podsypce cementowo-piaskowej, spoiny wypełnione piaskiem przy przej sciacg dla pieszych i peronie przystankowym. | m2 | 3.6 | 0 | 0
39 d.1 | D.06.02.01a | Remont przepustów pod zatokami autobusowymi polegający na rozbiórce starych elementów z wywozem gruzu, ułożeniem nowych rur HDPE o śred. fi 400 mm SN 8, na podsypce z pospółki gr. 20 cm i zasypaniem rur z wykonaniem ścianek czołowych wlotu i wylotu przepustu kamieniem polnym gr. do 15 cm na betonie C 8/10 gr. 10 cm, umocnieniem dna rowu narzutem kamiennym gr. 30 cm i dł. 1,00 m. | m | 40 | 0 | 0
8 |  | Roboty wykończeniowe
40 d.1 | D.06.03.01 | Mechaniczne ścinanie poboczy o grub. 15 cm i szer. do 120 cm z wywozem urobku na składowisko Wykonawcy | m | 4100 | 0 | 0
41 d.1 | D.06.03.01b | Regulacja poboczy - umocnienie materiałem z frezowania z domieszką z KŁSM w il. 50/50 % gr. 15 cm po zagęszczeniu i szer. 75 cm | m | 4100 | 0 | 0
42 d.1 | D.06.03.01b | Regulacja poboczy - ziemią z ukopu gr. 15 cm po zagęszczeniu i szer. 25 cm i obsianem trawą | m | 3400 | 0 | 0
9 |  | Reprofilacja i oczyszczenie rowów
43 d.1 | D.06.04.01 | Oczyszczenie rowów z namułu o gr. do 50 cm z reprofilacją skarp i dna z wywozem nateriału na składowisko Wykonawcy i obsianem trawą. | m3 | 1230 | 0 | 0
10 |  | Onzakowanie poziome i pionowe
44 d.1 | D.07.01.01 | Oznakowanie poziome grubowarstwowe chemoutwardzalne w/g załączonego zestawienia | m2 | 1720 | 0 | 0
45 d.1 | D.07.02.01 | Słupki do znaków drogowych z rur stalowych o śr. 70 mm - rozbiórka z odwozem do RDW Włocławk m. Mielęcin | szt. | 110 | 0 | 0
46 d.1 | D.07.02.01 | Zdjęcie znaków i drogowskazów z odwozem do RDW Włocławk m. Mielęcin | szt. | 156 | 0 | 0
47 d.1 | D.07.02.01. | Słupki do znaków drogowych z rur stalowych o śr. 70 mm | szt. | 150 | 0 | 0
48 d.1 | D.07.02.01 | Przymocowanie tablic znaków drogowych zakazu, nakazu, ostrzegawczych, informacyjnych o powierzchni do 0.3 m2 | szt. | 272 | 0 | 0
49 d.1 | D.07.02.01 | Przymocowanie tablic znaków drogowych zakazu, nakazu, ostrzegawczych, informacyjnych o powierzchni ponad 0.3 m2 | szt. | 39 | 0 | 0
50 d.1 | D.07.02.02 | Znaki hektometrowe - słupki hektometrowe – słupki prowadzące ustawione po obydwu stronach jezdni. | szt. | 70 | 0 | 0
51 d.1 | D.01.01.01b | Wytyczenie punktów granic pasa drogowego ze stabilizacją kamieniami granicznymi z opisem "Pas drogowy" | szt. | 26 | 0 | 0
11 |  | Regulacja urządzeń infrastruktury podziemnej
52 d.1 | D.03.02.01a | Regulacja kratek ściekowych ulicznych i krawężnikowych | szt. | 5 | 0 | 0
53 d.1 | D.03.01.03 | Oczyszczenie przepustów - kolektorów o śr. 0.4 m z namułu | m | 70 | 0 | 0
Roboty nieprzewidziane
54 d.1 |  | Roboty nieprzewidziane poz. 1 do poz. 53 - 3% | szt. | 1 | 0 | 0
Wartość netto
Podatek Vat
Wartość brutto
Kosztorys ofertowy należy opatrzyć podpisem kwalifikowanym lub podpisem zaufanym albo podpisem osobistym, osoby upoważnionej do reprezentowania Wykonawcy