## Arkusz1
URZĄDZENIE WIELOFUNKCYJNE A3
NAZWA PARAMETRU | WYMAGANIA MINIMALNE | Wypełnia wykonawca: Wartość parametru
Producent | Nazwa producenta zaoferowanego sprzętu
Model | Model zaoferowanego sprzętu
Rodzaj/technologia wydruku | druk laserowy monochromatyczny
Prędkość drukowania w trybie normalnym (nie duplex) | 41 stron A4 / min.
Czas wydruku pierwszej strony | Maks. 10 sek .
Obsługiwane rozdzielczości drukowania | 1200 x 1200 dpi
Dysk HDD lub SSD | Min. 300 GB
Dopuszczalne obciążenie | 200 000 (stron / miesiąc)
Miejsce docelowe skanowania | PC
Typy skanowanych plików | PDF, JPEG, TIFF, XPS,
Kolory zeskanowanych plików | czarno-biały, kolorowy
Interfejs | USB 2.0, Ethernet 10/100/1000Base-T (port RJ45)
Protokół sieciowy | TCP/IP
Format oryginału | A3
Panel operatora | Panel wyposażony w kolorowy ekran dotykowy o przekątnej min. 7 cali. Komunikaty na ekranie w języku polskim.
Podajniki papieru | Podajniki automatyczne min. 2 x 250 ark., przy 199 g/m2
Dupleks | automatyczny dla druku, skanu i kopii
Format kopii | A3-A6
Obsługiwane systemy operacyjne | Min. Microsoft Windows 8, Windows 10
Emulacje | PCL 6, PostScript Level 3
Czas nagrzewania | maks. 30 sek. od włączenia zasilania
Kopiowanie wielokrotne | Od 1 do 9999 kopii
Pamięć RAM | min. 1 GB
Rozdzielczość skanowania | 600 dpi
Prędkość skanowania | min. 49 str. / min . (A4, czarny, 300 dpi)
Warunki gwarancji | Gwarancja minimum 12 miesięcy (podać w miesiącach )
Wymagania dodatkowe | Urządzenie wyposażone w funkcję zgłaszania usterek bezpośrednio na panelu dotykowym urządzenia poprzez wybór z listy zdefiniowanych opisów awarii.
Materiały eksploatacyjne jako wyposażenie standardowe (dostarczone w komplecie w ramach oferowanej ceny jednostkowej). | Tonery: w ilości, która zapewni wydrukowanie minimum 25 000 stron A4 (zgodnie z ISO 19752)
Bębny: w ilości, która zapewni wydrukowanie minimum 400 000 stron A4. Dostarczone materiały muszą być nowe, nieregenerowane i wyprodukowane przez producenta oferowanych urządzeń.