## Arkusz1
Załącznik nr 8 do SWZ
Przedmiar robót
Przebudowa drogi powiatowej nr 4929P Dabrówka - Zalesie - Siedmiorogów w m. Wygoda
Lp | Podstawa wyceny | Opis robót, obliczenia | Jedn. miary | Ilość jedn.
I ROBOTY PRZYGOTOWAWCZE
1. | KNNR 1 0111-01 | Roboty pomiarowe przy liniowych robotach ziemnych dla dróg w terenie równinnym 0,250 | km | 0.25
2. | KNR 2-01 0126-01 | Mechaniczne usunięcie warstwy ziemi urodzajnej(humusu) o gr. do 15cm z wywozem na odl. do 2km str. Prawa 210,0x1,0x0,15=31,50 str. Lewa 234,0x0,4x0,15=14,98 | m³ | 46.48
II ROBOTY ZIEMNE
3. | KNNR 1 0202-04 0208-02 | Roboty ziemne wykonywane koparkami podsiębiernymi o poj. łyżki 0,25m³ w gruncie kat. III z transportem urobku na odl. do 5km po drogach o nawierzchni utwardzonej samochodami samowyładowczymi głebokość kopania 43 cm - koryto na poszerznia jezdni str. prawa 210,0x0,5x0,43 str. lewa 80,0x0,5x0,43 - koryto pod zjazd w kierunku bloku str. prawa (10,0x8,0)x0,5x0,43 - koryto pod zjazd na drogę śródpolną str. prawa (22,0+8,0)x0,5x8x0,43 | m³ | 131.15
III PODBUDOWA
4. | KNNR 6 1005-07 | Skropienie emulsją asfaltową kationową C60B10ZM średniorozpadową podbudowy pomocnicznej z mieszanki kruszywa niezwiązanego w ilości 0,5kg/m² - poszerzenie jezdni 210,0x0,5+80,0x0,5 - zjazd w kierunku bloku 10,0x8,0x0,5 - zjazd na drogę śródpolną (22,0+8,0)x0,5x8,0 | m² | 305
5. | KNNR 6 1005-07 | Skropienie emulsją asfaltową kationową C60B3ZM szybkorozpadową w-wy zasadniczej poszerzenia istniejącej nawierzchni bitumicznej zjazdów przed ułożeniem wyrównania z mieszanki bitumicznej w ilości 0,3 kg/m² - jezdnia 250,0x5,50 - zjazdy (22,0+8,0)x0,5x8,0 | m² | 1495
6. | KNNR 6 1005-07 | Skropienie emulsją asfaltową kationową C60B3ZM szybkorozpadową w-wy profilującej przed ułożeniem w-wy ścieralnej z betonu asfaltowego w ilości 0,3 kg/m² - jezdnia 250,0x5,50 - zjazdy (18,0+5,0)x0,5x12,0+(22,0+8,0)x0,5x8,0+(16,0+5,0)x0,5x10,0 | m² | 1738
7. | KNNR 6 1005-06 | Mechaniczne oczyszczenie istniejącej nawierzchni 250,0x5,50 | m² | 1375
8. | KNNR 6 0113-02 | Jednowarstwowa podbudowa z mieszanki kruszywa niezwiązanego C90/3 uziarnienie 0/63 mm o grubości po zagęszczeniu 20cm - roboty na poszerzeniu jezdni i zjazdach -poszerzenie jezdni str. prawa 210,0x0,5 str. lewa 80,0x0,5 - zjazdy w kierunku bloku (10,0x8,0)x0,5 - zjazd na drogę śródpolną (22,0+8,0)x0,5x8 | m² | 305
9. | KNNR 6 0109-02 | Warstwa ulepszonego podłoża z mieszanki kruszywa związanego cementem klasy C3,0/4,0 wyprodukowana w wytwórni betonów (Rm≤6,0MPa) po zagęszczeniu gr. 15cm pielęgnowana piaskiem i wodą obmiar jak w pozycji 8 | m² | 305
10. | KNNR 6 0110-03 | Podbudowa zasadnicza mz mieszanek mineralno-bitumicznych asfaltowych AC22P dla KR3 wg WT-1 i WT-2 o grubości po zagęszczeniu 8cm obmiar jak w pozycji 8 | m² | 305
11. | KNNR 6 0108-04 | Mechaniczne ułozenie w-wy profilującej z mieszanek mineralno - asflatowych w ilości średnio 75kg/m² - droga 250,0x5,5x0,075 - zjazd na drogę śródpolną (22,0+8,0)x0,5x8,0x0,075 | Mg | 112.125
IV NAWIERZCHNIA
12. | KNNR 6 0309-02 | Warstwa ścieralna z betonu asfaltowego AC11S dla KR3 gr. 5cm, krotność =1,25 - droga 250,0x5,5 - zjazdy zjazd w kierunku bloku str. Prawa (18,0+5,0)x0,5x12,0 zjazd na drogę śródpolną str. prawa (22,0+8,0)x0,5x8,0 zjazd bitumiczny str. prawa (16,0+5,0)x0,5x10,0 | m² | 1738
13. | KNR AT-03 0102-02/03 | Roboty remontowe - frezowanie nawierzchni bitumicznej o gr. 5cm z wywozem materiału na miejsce wbudowania w pobocze - wcinka droga powiatowa (5,5x2,0)x2,0 - zjazd w kierunku bloku 5,0x2,0 - zjazd bitumiczny w lewo 5,0x2,0 | m² | 42
14. | KNR AT-04 0104-03 | Geokompozyt do wzmocnienia nawierzchni bitumicznej na połączenia istniejącego poszerzenia z istniejącą jezdnią. Zastosować geokompozyt frezowalny. Rodzaj siatki 50/50 – surowiec zbrojący z włókna szklanego o wysokiej odporności temperaturowej. Baza – geowłóknina PP3. Wytrzymałość krótkotrwała na rozciąganie w kierunku poprzecznym ≥ 50/50 kN/m. Wydłużenie przy zerwaniu zarówno w kierunku podłużnym jak i w kierunku poprzecznym powinno wynosić≤ 3 %. Wielkość oczek ok. 40mm x 40mm. Funkcja wzmacniająca i przeciwspękaniowa. Siatkę wbudować na uprzednio wyrównanej nawierzchni bitumicznej zgodnie z zaleceniem producenta skropić nawierzchnię odpowiednim lepiszczem w odpowiedniej ilości. Siatkę rozłożyć na całej szerokości nawierzchni bitumicznej z właściwym załadunkiem, określonym przez producenta siatki. Zabezpieczyć siatką przed jej przemieszczeniem przytwierdzając ją do nawierzchni wstrzeliwanymi pneumatycznie hartowanymi gwożdziami9 metalowymi z podkładkamido wzmocnienia nawierzchni bitumicznej - droga powiatowa str. prawa 238,0x1,0 str. lewa 250,0x1,0 | m² | 488
V ROBOTY WYKOŃCZENIOWE
15. | KNNR 6 0204-06 | Nawierzchnia pobocza z destruktu bitumicznego gr. średnio 10cm - str. Prawa 195,0x1,0 - str. Lewa 30,0x1,0 | m² | 225
VI ELEMENTY ULIC
16. | KNR 2-31 0402-04 | Ława pod oporniki obniżone z betonu C12/15 z oporem - str. Prawa 195,0x0,063 - str. Lewa 30x0,063 | m³ | 14.175
17. | KNNR 6 0401-03 | Analogia - oporniki betonowe szare obniżone o wymiarach 12x25cm bez ław, podsypki i wypełnienia spoin - str. Prawa 195,0 - str. Lewa 30,0 | mb | 225
18. | KNR 2-31 0402-04 | Ława betonowa pod krawężnik wysoki betonowa C12/15 z oporem 50,0x0,0675 | m³ | 3.375
19. | KNNR 6 0401-01 | Krawężnik betonowy szary wystający o wym. 15x30cm bez ław, podsypki, z wypełnieniem spoin ustawiony na wysokości przystanku na odc. od wjazdu do bloku do wjazdu na drogę śródpolną włącznie 50,00 | mb | 50
20. | KNNR 6 0502-03 | Nawierzchnia chodnika na dojścia do przystanku z kostki brukowej szarej gr. 8cm na podsypce cementowo-piaskowej 1:4 gr. 5cm, spoiny wypełnione piaskiem 1,40x4,0 | m² | 5.6
21 | KNNR 6 0404-01 | Obrzeże betonowe 20x6 ustawione na ławie betonowej z betonu C8/10 z oporem | mb | 3