## Arkusz1
Formularz/Kosztorys ofertowy po zmianie z dnia 26.04.2021
Remont nawierzchni drogi 2211D Jaroszówka Zamienice
Lp. | Nr spec. techn. | Opis | Jed. m. | Ilość | Cena jedn. | Wartość
1 | D-06.03.01 | Plantowanie poboczy wykonywane mechanicznie przy grubości ścinania 5 cm 1450*2*0,75 = 2175 m2 | m2 | 2175
2 | D-04.03.01a | Mechaniczne oczyszczenie i skropienie emulsją asfaltową na zimno podbudowy tłuczniowej lub z gruntu stabilizowanego cementem; zużycie emulsji 0,8 kg/m2 | m2 | 8632.5
3 | D-05.03.05b | Usunięcie zaniżeń.Wyrównanie istniejącej podbudowy mieszanką minerano-bitumiczną asfaltową mechaniczne 20*4,8*0102*1,25 = 12,24t (gr 5cm) 40*1*0102=4,08t (gr. 4cm) 50 * 1,0 * 0,102 = 5,1t (gr. 4 cm) 200*1,0*0,102 = 204t (gr. 4 cm) razem 41,82t | t | 41.82
4 | D-05.03.05b | Analogia. Profilowanie, uzupełnienie ubytów. Wyrównanie istniejącej podbudowy mieszanką mineralno-bitumiczną asfaltową mechaniczne | t | 840
5 | D-04.03.01a | Mechaniczne oczyszczenie i skropienie emulsją asfaltową na zimno podbudowy lub nawierzchni betonowej/bitumicznej; zużycie emulsji 0,5 kg/m2 | m2 | 8632.5
6 | D-05.03.05a | Nawierzchnie z mieszanek mineralno-bitumicznych asfaltowych o grubości 4 cm (warstwa ścieralna) | m2 | 8632.5
7 | D-06.03.01a | Analogia. Wykonanie poboczy z frezowiny bitumicznej i kruszywa gr.15 cm 1450*2*0,75 = 2175 m2 | m2 | 2175
Wartość kosztorysowa (netto)
Podatek vat 23%
Cena kosztorysowa (brutto)
Słownie: