## Kosztorys ofertowy
Załącznik nr 5 do SWZ
KOSZTORYS OFERTOWY
Remont drogi powiatowej nr 1280C Plewno - Różanna oraz drogi powiatowej 1281C Bukowiec - Gruczno na terenie powiatu świeckiego
Lp. | Numer Specyfikacji Technicznej | Wyszczególnienie elementów rozliczeniowych | Jednostka |  | Cena jednostkowa | Wartość PLN
|  |  | Nazwa | Ilość
1 | 2 | 3 | 4 | 5 | 6 | 7
I | DP nr 1280C
1. | D.01.02.04 | Mechaniczne rozebranie nawierzchni bitumicznych wraz z podbudową gr. średnio 38 cm oraz wywozem lub utylizacją (materiały pochodzące z rozbiórki, uznane przez Zamawiającego za wartościowe, pozostają jego własnością i należy je wywieźć na plac składowy do Obwodu Drogowo-Mostowego w Drzycimiu, ul. Świecka 1, 86-140 Drzycim) | m² | 800
2. | D.04.01.01-D.04.02.03 | Mechaniczne profilowanie i zagęszczenie podłoża | m² | 800
3. | D.04.05.01b | Wykonanie warstwy ulepszonego podłoża z gruntu stabilizowanego cementem o Rm=2,5 Mpa, gr. 15 cm | m² | 800
4. | D.04.04.02b | Podbudowa z kruszywa łamanego stab. mech. 0/31,5 mm - warstwa o grub. po zagęszczeniu 15 cm | m² | 800
5. | D.04.03.01a | Mechaniczne oczyszczenie i skropienie emulsją asfaltową na zimno podbudowy z kruszywa łamanego; 0,5 kg/m² | m² | 800
6. | D.05.03.05b | Ułożenie warstwy klinującej z mieszanek mineralno-bitumicznych AC 11 W - średnio 4 cm | m² | 800
7. | D.04.03.01a | Mechaniczne oczyszczenie i skropienie emulsją asfaltową na zimno warstwy klinującej; zużycie emulsji 0,5 kg/m² | m² | 800
8. | D.05.03.13a | Nawierzchnia z mieszanek mastyksowo-grysowych o grubości po zagęszczeniu 4 cm (warstwa ścieralna) SMA 11 | m² | 800
9. | D.08.05.01 | Ściek drogowy trójkątny wg KPED 01.05 na ławie betonowej C12/15 z oporem (przy krawędzi jezdni) wraz z rozebraniem istniejącego (50% nowego materiału) | m | 43
10. | D.04.04.02b | Podbudowa z kruszywa łamanego stab. mech. 0/31,5 mm - warstwa o grub. po zagęszczeniu 20 cm | m² | 70
11. | D.08.01.01b | Oporniki betonowe o wym. 12x25 cm na podsypce cem.-piaskowej gr. 3 cm i na ławie betonowej C12/15 z oporem (0,0675 m²) | m | 140
12. | D.05.03.23a | Nawierzchnia z kostki brukowej betonowej grub. 8 cm (szara) na podsypce cementowo-piaskowej gr. 4 cm z wypełnieniem spoin piaskiem | m² | 70
13. | - | Umocnienie konstrukcji przepustu ceglano-betonowego o dł. 10mb z wypełnieniem kawern betonem hydrotechnicznym ok 2m3, naprawą ścianek czołowych 2x10m2 i wykonaniem stężenia z ceownika na całej długości | kpl. | 1
II | DP nr 1281C
1. | D.01.02.04 | Mechaniczne rozebranie nawierzchni bitumicznych wraz z podbudową gr. średnio 38 cm oraz wywozem lub utylizacją (materiały pochodzące z rozbiórki, uznane przez Zamawiającego za wartościowe, pozostają jego własnością i należy je wywieźć na plac składowy do Obwodu Drogowo-Mostowego w Drzycimiu, ul. Świecka 1, 86-140 Drzycim) | m² | 700
2. | D.04.01.01-D.04.02.03 | Mechaniczne profilowanie i zagęszczenie podłoża | m² | 700
3. | D.04.05.01b | Wykonanie warstwy ulepszonego podłoża z gruntu stabilizowanego cementem o Rm=2,5 Mpa, gr. 15 cm | m² | 700
4. | D.04.04.02b | Podbudowa z kruszywa łamanego stab. mech. 0/31,5 mm - warstwa o grub. po zagęszczeniu 15 cm | m² | 700
5. | D.04.03.01a | Mechaniczne oczyszczenie i skropienie emulsją asfaltową na zimno podbudowy z kruszywa łamanego; 0,5 kg/m² | m² | 700
6. | D.05.03.05b | Ułożenie warstwy klinującej z mieszanek mineralno-bitumicznych AC 11 W - średnio 4 cm | m² | 700
7. | D.04.03.01a | Mechaniczne oczyszczenie i skropienie emulsją asfaltową na zimno warstwy klinującej; zużycie emulsji 0,5 kg/m² | m² | 700
8. | D.05.03.13a | Nawierzchnia z mieszanek mastyksowo-grysowych o grubości po zagęszczeniu 4 cm (warstwa ścieralna) SMA 11 | m² | 700
Razem netto:
Podatek VAT (23%):
Razem brutto: