## Arkusz1
KOSZTORYS OFERTOWY
REMONT NAWIERZCHNI ULIC STROMEJ, WIśNIOWEJ KAWĘCZYNSKIEJ I KRASICKIEGO W DĘBICY W ZAKRESIE WYKONANIA NAWIERZCHNI BITUMICZNEJ
Lp. | Podstawa wyceny | Opis robót | Jednostka obmiarowa | Cena jednostkowa | Ilość | Wartość netto
1 | 2 | 3 | 4 |  | 6 | 7
1 | ULICA STROMA
1.1 | KNNR 1/111/1 | Roboty pomiarowe przy liniowych robotach ziemnych, trasa dróg w terenie równinnym. | km |  | 0.32 | 0
1.2 | KALK IND. | Opracowanie projektu organizacji ruchu na czas prac oraz zabezpieczenie miejsca prac i oznakowanie prac | szt. |  | 1 | 0
1.3 | KNR 231/802/7 | Rozebranie podbudowy, z kruszywa kamiennego mechanicznie, grubość podbudowy 15·cm ; OBMIAR:320*3,5=1120m2 | m2 |  | 1120 | 0
1.4 | KNR 201/206/2 | Roboty ziemne koparkami podsiębiernymi z transportem urobku samochodami samowyładowczymi do 1·km, koparka 0,40·m3, grunt kategorii III; OBMIAR:1120*0,15(jezdnia)+320*0,5*2*0,10(pobocza)= 200m3 | m³ |  | 200 | 0
1.5 | KNR 201/214/4 (3) | Nakłady uzupełniające za każde dalsze rozpoczęte 0,5·km odległości transportu, ponad 1·km samochodami samowyładowczymi, po drogach utwardzonych, grunt kategorii III-IV, samochód 10-15·t;OBMIAR:200*6=1200m3 | m³ |  | 1200 | 0
1.6 | KNNR 6/103/1 | Profilowanie i zagęszczanie podłoża pod warstwy konstrukcyjne nawierzchni, wykonywane ręcznie, kategoria gruntu II - IV; OBMIAR:320*4,5=1440 | m2 |  | 1440 | 0
1.7 | KNR 231/114/3 | Podbudowy z kruszyw, pospółka, warstwa dolna, grubość warstwy po zagęszczeniu 8 cm | m2 |  | 1120 | 0
1.8 | KNR 231/114/2 | Podbudowy z kruszyw, pospółka, warstwa dolna, dodatek za każdy dalszy 1 cm grubości - 2cm | m2 |  | 2240 | 0
1.9 | KNR 231/114/7 | Podbudowy z kruszyw, tłuczeń, warstwa górna, grubość warstwy po zagęszczeniu 8 cm 4300m2 | m2 |  | 1440 | 0
1.10 | KNR 231/114/8 | Podbudowy z kruszyw, tłuczeń, warstwa górna, dodatek za każdy dalszy 1 cm grubości -2cm | m2 |  | 2880 | 0
1.11 | KNR 231/1406/3 | Regulacja pionowa studzienek dla urządzeń podziemnych, włazy kanałowe - STAROUŻYTECZNE | szt. |  | 1 | 0
1.12 | KNR 231/1406/4 | Regulacja pionowa studzienek dla urządzeń podziemnych, zawory wodociągowe i gazowe | szt. |  | 2 | 0
1.13 | KNR 231/310/1 | Nawierzchnie z mieszanek mineralno - bitumicznych stosowanych do dróg kategorii KR3 - warstwa wiążąca o grubości 4 cm ; OBMIAR¦:320*3,5=1120m2 ; | m2 |  | 1120 | 0
1.14 | KNR 231/310/2 | Nawierzchnie z mieszanek mineralno - bitumicznych stosowanych do dróg kategorii KR3 -dodatek za każdy dalszy 1 cm grubości warstwy | m2 |  | 1120 | 0
1.15 | KNR 231/310/5 | Nawierzchnie z mieszanek mineralno - bitumicznych stosowanych do dróg kategorii KR3- warstwa ścieralna o grubości 3 cm | m2 |  | 1120 | 0
1.16 | KNR 231/310/6 | Nawierzchnie z mieszanek mineralno - bitumicznych stosowanych do dróg kategorii KR3- dodatek za każdy dalszy 1 cm grubości warstwy | m2 |  | 1120 | 0
POZ.1 UL.STROMA Wartość kosztorysu netto | [5 empty] | 0
2 | ULICA KAWECZYŃSKA - BOCZNA
2.1 | KNNR 1/111/1 | Roboty pomiarowe przy liniowych robotach ziemnych, trasa dróg w terenie równinnym. | km |  | 0.3 | 0
2.2 | KALK IND. | Opracowanie projektu organizacji ruchu na czas prac oraz zabezpieczenie miejsca prac i oznakowanie prac | szt. |  | 1 | 0
2.3 | KNR 231/802/7 | Rozebranie podbudowy, z kruszywa kamiennego mechanicznie, grubość podbudowy 15·cm ; OBMIAR:300*3,5=1050m2 | m2 |  | 1050 | 0
2.4 | KNR 201/206/2 | Roboty ziemne koparkami podsiębiernymi z transportem urobku samochodami samowyładowczymi do 1·km, koparka 0,40·m3, grunt kategorii III; OBMIAR:1050*0,15(jezdnia)+300*0,5*2*0,10(pobocza)= 187,5m3 | m³ |  | 187.5 | 0
2.5 | KNR 201/214/4 (3) | Nakłady uzupełniające za każde dalsze rozpoczęte 0,5·km odległości transportu, ponad 1·km samochodami samowyładowczymi, po drogach utwardzonych, grunt kategorii III-IV, samochód 10-15·t;OBMIAR:187,5*6=1125m3 | m³ |  | 1125 | 0
2.6 | KNNR 6/103/1 | Profilowanie i zagęszczanie podłoża pod warstwy konstrukcyjne nawierzchni, wykonywane ręcznie, kategoria gruntu II - IV; OBMIAR:300*4,5=1350 | m2 |  | 1350 | 0
2.7 | KNR 231/114/3 | Podbudowy z kruszyw, pospółka, warstwa dolna, grubość warstwy po zagęszczeniu 8 cm | m2 |  | 1050 | 0
2.8 | KNR 231/114/2 | Podbudowy z kruszyw, pospółka, warstwa dolna, dodatek za każdy dalszy 1 cm grubości - 2cm | m2 |  | 2100 | 0
2.9 | KNR 231/114/7 | Podbudowy z kruszyw, tłuczeń, warstwa górna, grubość warstwy po zagęszczeniu 8 cm 4300m2 | m2 |  | 1350 | 0
2.10 | KNR 231/114/8 | Podbudowy z kruszyw, tłuczeń, warstwa górna, dodatek za każdy dalszy 1 cm grubości -2cm | m2 |  | 2700 | 0
2.11 | KNR 231/1406/3 | Regulacja pionowa studzienek dla urządzeń podziemnych, włazy kanałowe - STAROUŻYTECZNE | szt. |  | 8 | 0
2.12 | KNR 231/1406/4 | Regulacja pionowa studzienek dla urządzeń podziemnych, zawory wodociągowe i gazowe | szt. |  | 4 | 0
2.13 | KNR 231/310/1 | Nawierzchnie z mieszanek mineralno - bitumicznych stosowanych do dróg kategorii KR3- warstwa wiążąca o grubości 4 cm ; OBMIAR¦:300*3,5=1050m2 ; | m2 |  | 1050 | 0
2.14 | KNR 231/310/2 | Nawierzchnie z mieszanek mineralno - bitumicznych stosowanych do dróg kategorii KR3- dodatek za każdy dalszy 1 cm grubości warstwy | m2 |  | 1050 | 0
2.15 | KNR 231/310/5 | Nawierzchnie z mieszanek mineralno - bitumicznych stosowanych do dróg kategorii KR3-warstwa ścieralna o grubości 3 cm | m2 |  | 1050 | 0
2.16 | KNR 231/310/6 | Nawierzchnie z mieszanek mineralno - bitumicznych stosowanych do dróg kategorii KR3- dodatek za każdy dalszy 1 cm grubości warstwy | m2 |  | 1050 | 0
POZ.2 UL.KAWECZYNSKA- BOCZNA Wartość kosztorysu netto | [5 empty] | 0
3 | ULICA WIŚNIOWA-BOCZNA
3.1 | KNNR 1/111/1 | Roboty pomiarowe przy liniowych robotach ziemnych, trasa dróg w terenie równinnym. | km |  | 0.4 | 0
3.2 | KALK IND. | Opracowanie projektu organizacji ruchu na czas prac oraz zabezpieczenie miejsca prac i oznakowanie prac | szt. |  | 1 | 0
3.3 | KNR 231/802/7 | Rozebranie podbudowy, z kruszywa kamiennego mechanicznie, grubość podbudowy 15·cm ; OBMIAR:400*3,2=1280m2 | m2 |  | 1280 | 0
3.4 | KNR 201/206/2 | Roboty ziemne koparkami podsiębiernymi z transportem urobku samochodami samowyładowczymi do 1·km, koparka 0,40·m3, grunt kategorii III; OBMIAR:1280*0,05(jezdnia)+400*0,5*2*0,10(pobocza)= 104m3 | m³ |  | 104 | 0
3.5 | KNR 201/214/4 (3) | Nakłady uzupełniające za każde dalsze rozpoczęte 0,5·km odległości transportu, ponad 1·km samochodami samowyładowczymi, po drogach utwardzonych, grunt kategorii III-IV, samochód 10-15·t;OBMIAR:104*6=624m3 | m³ |  | 1392 | 0
3 | KNR 231/111/3 | Podbudowy z gruntu stabilizowanego cemenetem wykonywane sprzętem mechanicznym, mieszarki doczepne, grubość podbudowy po zagęszczeniu 15 cm - WYMAGANA WYTRZYMAŁOŚĆ PO ZAGĘSZCZENIU - 2,5 MPa | m2 |  | 1280 | 0
4 | KNR 231/111/4 | Podbudowy z gruntu stabilizowanego cemenetem wykonywane sprzętem mechanicznym, mieszarki doczepne, dodatek za każdy następny 1 cm grubości podbudowy-10cm | m2 |  | 12800 | 0
5 | KNR 231/111/5 | Podbudowy z gruntu stabilizowanego cemenetem wykonywane sprzętem mechanicznym, dodatek za zwiększenie ilości cementu o 1 kg/m2 -2kg | m2 |  | 2560 | 0
3.6 | KNNR 6/103/1 | Profilowanie i zagęszczanie podłoża pod warstwy konstrukcyjne nawierzchni, wykonywane ręcznie, kategoria gruntu II - IV; OBMIAR:400*4,2=1680m2 | m2 |  | 1680 | 0
3.9 | KNR 231/114/7 | Podbudowy z kruszyw, tłuczeń, warstwa górna, grubość warstwy po zagęszczeniu 8 cm 4300m2 | m2 |  | 1680 | 0
3.10 | KNR 231/114/8 | Podbudowy z kruszyw, tłuczeń, warstwa górna, dodatek za każdy dalszy 1 cm grubości -2cm | m2 |  | 3360 | 0
3.11 | KNR 231/1406/3 | Regulacja pionowa studzienek dla urządzeń podziemnych, włazy kanałowe - STAROUŻYTECZNE | szt. |  | 1 | 0
3.12 | KNR 231/1406/4 | Regulacja pionowa studzienek dla urządzeń podziemnych, zawory wodociągowe i gazowe | szt. |  | 1 | 0
3.13 | KNR 231/310/1 | Nawierzchnie z mieszanek mineralno - bitumicznych stosowanych do dróg kategorii KR3- warstwa wiążąca o grubości 4 cm ; OBMIAR¦:300*3,5=1050m2 ; | m2 |  | 1280 | 0
3.14 | KNR 231/310/2 | Nawierzchnie z mieszanek mineralno - bitumicznych stosowanych do dróg kategorii KR3- dodatek za każdy dalszy 1 cm grubości warstwy | m2 |  | 1280 | 0
3.15 | KNR 231/310/5 | Nawierzchnie z mieszanek mineralno - bitumicznych stosowanych do dróg kategorii KR3 -warstwa ścieralna o grubości 3 cm | m2 |  | 1280 | 0
3.16 | KNR 231/310/6 | Nawierzchnie z mieszanek mineralno - bitumicznych stosowanych do dróg kategorii KR3- dodatek za każdy dalszy 1 cm grubości warstwy | m2 |  | 1280 | 0
POZ.3 UL.WIŚNIOWA- BOCZNA Wartość kosztorysu netto | [5 empty] | 0
4 | ULICA KRASICKIEGO
4.1 | KNNR 1/111/1 | Roboty pomiarowe przy liniowych robotach ziemnych, trasa dróg w terenie równinnym. | km |  | 0.23 | 0
4.2 | KALK IND. | Opracowanie projektu organizacji ruchu na czas prac oraz zabezpieczenie miejsca prac i oznakowanie prac | szt. |  | 1 | 0
4.3 | KALKULACJA INDYWIDUALNA | Mechaniczne frezowanie nawierzchni asfaltowych na zimno przy użyciu frezarki z odwiezieniem ścinki do 5 km, frezowanie na głębokości 3 cm - OBMIAR:2500m2 | m2 |  | 2500 | 0
4.4 | KALKULACJA INDYWIDUALNA | Mechaniczne frezowanie nawierzchni asfaltowych na zimno przy użyciu frezarki z odwiezieniem ścinki do 5 km, dodatek za każdy dlaszy 1 cm frezowania - 3cm | m2 |  | 7500 | 0
4.5 | KNR 231/1406/2 | Regulacja pionowa studzienek dla urządzeń podziemnych, kratki ściekowe uliczne - STAROUŻYTECZNE | szt. |  | 4 | 0
4.6 | KNR 231/1406/4 | Regulacja pionowa studzienek dla urządzeń podziemnych, zawory wodociągowe i gazowe | szt. |  | 4 | 0
4.7 | KNR 231/310/1 | Nawierzchnie z mieszanek mineralno - bitumicznych stosowanych do dróg kategorii KR3- warstwa wiążąca o grubości 4 cm ;-3cm OBMIAR¦:2500*3/4=1875m2 ; | m2 |  | 1875 | 0
4.8 | KNR 231/310/5 | Nawierzchnie z mieszanek mineralno - bitumicznych stosowanych do dróg kategorii KR3- warstwa ścieralna o grubości 3 cm | m2 |  | 2500 | 0
4.9 | KNR 231/310/6 | Nawierzchnie z mieszanek mineralno - bitumicznych stosowanych do dróg kategorii KR3- dodatek za każdy dalszy 2 cm grubości warstwy | m2 |  | 5000 | 0
POZ.4 UL.KRASICKIEGO Wartość kosztorysu netto | [5 empty] | 0
Wartość kosztorysu netto | [5 empty] | 0
VAT (23 %) | [5 empty] | 0
Wartość kosztorysu brutto | [5 empty] | 0