## OKŁADKA
....................
(pięczątka Firmy)
PRZEDMIAR ROBÓT
Przebudowa odcinka drogi leśnej Rudawiec - Jablonka w km 0+003 - 0+326 oraz remont odcinka drogi leśnej Rudawiec - Jablonka w km 0+583 - 0+944
Sporządził: |  | Upełnomocniony Przedstawiciel Firmy:
..................... |  | .....................................
(podpis i pieczęć) |  |  | (podpis i pieczęć)
Data opracowania 19.04.2021
Wstaw kwoty tekstowo

## ZESTAWIENIE (hidden)
PRZEDMIAR ROBÓT
CZĘŚĆ ZBIORCZA
Przebudowa odcinka drogi leśnej Rudawiec - Jablonka w km 0+003 - 0+326 oraz remont odcinka drogi leśnej Rudawiec - Jablonka w km 0+583 - 0+944
część | Wyszczególnienie robót | Wartość w zł (netto)
1 | WYMAGANIA OGÓLNE | #REF!
2 | BUDOWA DROGI | #REF!
RAZEM |  | #REF!
VAT 23 % |  | #REF!
OGÓŁEM |  | #REF!

## WYMAGANIA OGÓLNE
PRZEDMIAR ROBÓT
Przebudowa odcinka drogi leśnej Rudawiec - Jablonka w km 0+003 - 0+326 oraz remont odcinka drogi leśnej Rudawiec - Jablonka w km 0+583 - 0+944
WYMAGANIA OGÓLNE
Lp. | Numer SST (podstawa wyceny) | Numer pozycji cenowej | Wyszczególnienie elementów | Jednostka
|  |  |  | Nazwa | Ilość
I | WYMAGANIA OGÓLNE
1 | DM 00.00.00 | 00. | Wymagania ogólne
|  | 00. | Koszt dostosowania się do wymagań Warunków Kontraktu i Wymagań Ogólnych zawartych w Specyfikacji Technicznej DM 00.00.00 | ryczałt | ----
|  | 00. | Geodezyjna inwentaryzacja powykonawcza | ryczałt | ----

## BUDOWA
PRZEDMIAR ROBÓT
Przebudowa odcinka drogi leśnej Rudawiec - Jablonka w km 0+003 - 0+326 oraz remont odcinka drogi leśnej Rudawiec - Jablonka w km 0+583 - 0+944
PRZEBUDOWA I REMONT DROGI
Lp. | Numer SST (podstawa wyceny) | Numer pozycji cenowej | Wyszczególnienie elementów | Jednostka
|  |  |  | Nazwa | Ilość
ROBOTY DROGOWE
x | D 01.00.00 |  | ROBOTY PRZYGOTOWAWCZE | x | x
x | D 01.01.01 |  | Odtworzenie (wyznaczenie) trasy i punktów wysokościowych | x | x
1 | D 01.01.01 | 11 | Wyznaczenie trasy i punktów wysokościowych w terenie pagórkowatym | km | 0.684
|  |  | Wyznaczenie nawierzchni drogi 0,323+0,361 |  | 0.684
x | D 01.02.02 |  | Zdjęcie warstwy humusu lub (i) darniny | x | x
2 | D 01.02.02 | 12 | Mechaniczne usunięcie warstwy ziemi urodzajnej (humusu) gr. w-wy do 15cm | m2 | 249.75
|  |  | Dla korony drogi odcinka przebudowywanego w zakresie przebiegu ewidencyjnego: 999*0,25 |  | 249.75
x | D 02.00.00 |  | ROBOTY ZIEMNE | x | x
x | D 02.01.01 |  | Wykonanie wykopów w gruntach kategorii I-V | x | x
3 | D 02.01.01 | 15 | Wykonanie wykopów w gruntach kategorii I-V z transportem urobku na odkład/nasyp na odl. do 20km | m3 | 247.8
|  |  | Wykopy dla wykonania podbudowy dla odcinka przebudowy: (999+660*0,25)*0,2 |  | 232.8
|  |  | Wykopy pod dreny: 30*0,5 |  | 15
x | D 02.03.01 |  | Wykonanie nasypów | x | x
4 | D 02.03.01 | 31 | Wykonanie nasypów w gruntach kategorii I-III pozyskaniem i transportem gruntu z odl. ponad 15km | m3 | 105.6
|  |  | Nasypy, jako opaska boczna nawierzchni z płyt: 0,08*660*2 |  | 105.6
x | D 03.00.00 |  | ODWODNIENIE KORPUSU DROGOWEGO | x | x
x | D 03.01.02 |  | Przepusty z PP lub HDPE | x | x
5 | D 03.01.02 | 11 | Wykonanie przepustów z PP lub HDPE o przekroju kołowym średnicy 60cm wraz z fundamentem z betonu C16/20 grubości 20cm. Rury o sztywności obwodowej min. SN8. W zakres robót wchodzi wównież wykonanie robót ziemnych, obsypki piaskowej i obrukowania wlotu i wylotu z kamienia na zaprawie betonowej 0,5m wokół rury przepustu. | m | 11
|  |  | Przepust pod koroną drogi (wraz z ich skosowaniem) na rowie na końcu odcinka |  | 11
x | D 03.02.01 |  | Kanalizacja deszczowa - analogia | x | x
6 | D 03.02.01 | 23 | Wykonanie przykanalików z rur PCV lub PP o średnicy 20cm wraz z obwinieciem drenu geowłókniną i obsypaniem żwirem. | m | 150
|  |  | Na drodze przy skrzyżowaniu z droga gminną: 2 x 10m podłużnie + 2 x 5m odprowadzenie do obustronnych rowów |  | 30
x | D 03.03.01 |  | Sączki podłużne | x | x
7 | D 03.03.01 analogia |  | Wykonanie wodopustów z tworzyw sztucznych z ławą betonową i obsypką z tłucznia kamiennego - analiza własna | m | 60
|  |  | Ilość na drodze L =6*10 |  | 60
x | D 04.00.00 |  | PODBUDOWY | x | x
x | D 04.01.01 |  | Koryto wraz z profilowaniem i zagęszczaniem podłoża | x | x
8 | D 04.01.01 | 14 | Koryta wykonywane mechanicznie wraz z profilowaniem i zagęszczaniem podłoża w gruntach kat. I-VI, głębokość koryta do 20cm | m2 | 2247
|  |  | Koryto pod odcinek przebudowy: 999+660*0,25 |  | 1164
|  |  | Koryto pod odcinek remontu: 1083 |  | 1083
x | D 04.04.04 |  | Podbudowa z tłucznia kamiennego | x | x
9 | D 04.04.04 | 24 | Wykonanie podbudowy z tłucznia kamiennego 32-63mm, gr. w-wy 20cm | m2 | 1164
|  |  | Podbudowa na odcinku przebudowy: 999+660*0,25 |  | 1164
x | D 05.00.00 |  | NAWIERZCHNIE | x | x
x | D 05.02.01 |  | Nawierzchnia tłuczniowa | x | x
10 | D 05.02.01 | 13 | Wykonanie nawierzchni z mieszanki 31,5-63mm gr. w-wy 20cm | m2 | 1083
|  |  | Nawierzchnia odcinka remontu: 1083 |  | 1083
x | D 05.03.03 |  | Nawierzchnia z płyt betonowych | x | x
11 | D 05.03.03 | 10 | Wykonanie nawierzchni z płyt drogowych betonowych pełnych grubości 18cm (zbrojonych) wraz z wypełnieniem szczelin betonem C16/20 (B20) | m2 | 999
|  |  | Nawierzchnia jezdni z płyt na odcinku przebudowy: 999 |  | 999
x | D 06.00.00 |  | ROBOTY WYKOŃCZENIOWE | x | x
x | D 06.01.01 |  | Umocnienie skarp, rowów i ścieków | x | x
12 | D 06.01.01 | 22 | Humusowanie z obsianiem skarp przy grubości humusu 5cm | m2 | 792
|  |  | Dla korpusu drogi: 0,6*660*2 |  | 792