## Arkusz2
Podlaski OR Łomża |  | PRZEDMIAR
Lp. | Podstawa | Opis i wyliczenia | j.m. | Poszcz. | Razem
1 |  | Malowanie pomieszczeń biurowych pom. 101
1 d.1 | Wycena własna | Przesuwanie, wynoszenie z pomieszczeń biurowych i wnoszenia mebli biurowych, ustawianie po malowaniu wyposażenia w pomieszczeniach oraz zabezpieczenie stolarki i pozostałych elementów wyposażenia narażonych na zabrudzenia i uszkodzenia. Usuwanie wkętów i innych zbędnych elementów ze scian i sufitów oraz przeniesienia desek odbojowych do ustalenia z pracownikami. | kpl.
|  | 1 | kpl. | 1
|  |  |  | RAZEM | 1
2 d.1 | KNR 4-01 1204-08 | Przygotowanie powierzchni pod malowanie farbami emulsyjnymi starych tynków z poszpachlowaniem nierówności, uzupełnienie ubytków - ściany | m2
|  | (5,18+6,54+4*0,3)*2*3 | m2 | 77.52
|  |  |  | RAZEM | 77.52
3 d.1 | NNRNKB 202 1134-02 | Gruntowanie podłoży preparatami gruntującymi - powierzchnie pionowe - ściany | m2
|  | poz.2 | m2 | 77.52
|  |  |  | RAZEM | 77.52
4 d.1 | NNRNKB 202 1134-01 | Gruntowanie podłoży preparatami "CERESIT CT 17" i "ATLAS UNI GRUNT" - powierzchnie poziome - sufit | m2
|  | 35.4 | m2 | 35.4
|  |  |  | RAZEM | 35.4
5 d.1 | KNR 4-01 1204-08 | Przygotowanie powierzchni pod malowanie farbami emulsyjnymi starych tynków z poszpachlowaniem nierówności, uzupełnienie ubytków - sufit | m2
|  | poz.4 | m2 | 35.4
|  |  |  | RAZEM | 35.4
6 d.1 | KNR 4-01 1204-01 | Dwukrotne malowanie farbami emulsyjnymi starych tynków wewnętrznych sufitów | m2
|  | poz.5 | m2 | 35.4
|  |  |  | RAZEM | 35.4
7 d.1 | KNR 4-01 1204-02 | Dwukrotne malowanie farbami emulsyjnymi starych tynków wewnętrznych ścian | m2
|  | poz.2 | m2 | 77.52
|  |  |  | RAZEM | 77.52
2 |  | Malowanie pomieszczeń biurowych pom. 101a
8 d.2 | Wycena własna | Przesuwanie, wynoszenie z pomieszczeń biurowych i wnoszenia mebli biurowych, ustawianie po malowaniu wyposażenia w pomieszczeniach oraz zabezpieczenie stolarki i pozostałych elementów wyposażenia narażonych na zabrudzenia i uszkodzenia. Przeniesienia desek odbojowych do ustalenia z pracownikami. | kpl.
|  | 1 | kpl. | 1
|  |  |  | RAZEM | 1
9 d.2 | KNR 4-01 1204-08 | Przygotowanie powierzchni pod malowanie farbami emulsyjnymi starych tynków z poszpachlowaniem nierówności, uzupełnienie ubytków - ściany | m2
|  | (2,15+3,43)*2*3 | m2 | 33.48
|  |  |  | RAZEM | 33.48
10 d.2 | NNRNKB 202 1134-02 | Gruntowanie podłoży preparatami gruntującymi - powierzchnie pionowe - ściany | m2
|  | poz.9 | m2 | 33.48
|  |  |  | RAZEM | 33.48
11 d.2 | NNRNKB 202 1134-01 | Gruntowanie podłoży preparatami "CERESIT CT 17" i "ATLAS UNI GRUNT" - powierzchnie poziome - sufit | m2
|  | 7 | m2 | 7
|  |  |  | RAZEM | 7
12 d.2 | KNR 4-01 1204-08 | Przygotowanie powierzchni pod malowanie farbami emulsyjnymi starych tynków z poszpachlowaniem nierówności, uzupełnienie ubytków - sufit | m2
|  | poz.11 | m2 | 7
|  |  |  | RAZEM | 7
13 d.2 | KNR 4-01 1204-01 | Dwukrotne malowanie farbami emulsyjnymi starych tynków wewnętrznych sufitów | m2
|  | poz.12 | m2 | 7
|  |  |  | RAZEM | 7
14 d.2 | KNR 4-01 1204-02 | Dwukrotne malowanie farbami emulsyjnymi starych tynków wewnętrznych ścian | m2
|  | poz.9 | m2 | 33.48
|  |  |  | RAZEM | 33.48
3 |  | Malowanie pomieszczeń biurowych pom. 136
15 d.3 | Wycena własna | Przesuwanie, wynoszenie z pomieszczeń biurowych i wnoszenia mebli biurowych, ustawianie po malowaniu wyposażenia w pomieszczeniach oraz zabezpieczenie stolarki i pozostałych elementów wyposażenia narażonych na zabrudzenia i uszkodzenia. Usuwanie wkętów i innych zbędnych elementów ze scian i sufitów oraz przeniesienia desek odbojowych do ustalenia z pracownikami. | kpl.
|  | 1 | kpl. | 1
|  |  |  | RAZEM | 1
16 d.3 | KNR 4-01 1204-08 | Przygotowanie powierzchni pod malowanie farbami emulsyjnymi starych tynków z poszpachlowaniem nierówności, uzupełnienie ubytków - ściany | m2
|  | (4,23+4,28)*2*3 | m2 | 51.06
|  |  |  | RAZEM | 51.06
17 d.3 | NNRNKB 202 1134-02 | Gruntowanie podłoży preparatami gruntującymi - powierzchnie pionowe - ściany | m2
|  | poz.16 | m2 | 51.06
|  |  |  | RAZEM | 51.06
18 d.3 | NNRNKB 202 1134-01 | Gruntowanie podłoży preparatami "CERESIT CT 17" i "ATLAS UNI GRUNT" - powierzchnie poziome - sufit | m2
|  | 17.9 | m2 | 17.9
|  |  |  | RAZEM | 17.9
19 d.3 | KNR 4-01 1204-08 | Przygotowanie powierzchni pod malowanie farbami emulsyjnymi starych tynków z poszpachlowaniem nierówności, uzupełnienie ubytków - sufit | m2
|  | poz.18 | m2 | 17.9
|  |  |  | RAZEM | 17.9
20 d.3 | KNR 4-01 1204-01 | Dwukrotne malowanie farbami emulsyjnymi starych tynków wewnętrznych sufitów | m2
|  | poz.19 | m2 | 17.9
|  |  |  | RAZEM | 17.9
21 d.3 | KNR 4-01 1204-02 | Dwukrotne malowanie farbami emulsyjnymi starych tynków wewnętrznych ścian | m2
|  | poz.16 | m2 | 51.06
|  |  |  | RAZEM | 51.06
4 |  | Malowanie pomieszczeń biurowych pom. 135
22 d.4 | Wycena własna | Przesuwanie, wynoszenie z pomieszczeń biurowych i wnoszenia mebli biurowych, ustawianie po malowaniu wyposażenia w pomieszczeniach oraz zabezpieczenie stolarki i pozostałych elementów wyposażenia narażonych na zabrudzenia i uszkodzenia. Usuwanie wkętów i innych zbędnych elementów ze scian i sufitów oraz przeniesienia desek odbojowych do ustalenia z pracownikami. | kpl.
|  | 1 | kpl. | 1
|  |  |  | RAZEM | 1
23 d.4 | KNR 4-01 1204-08 | Przygotowanie powierzchni pod malowanie farbami emulsyjnymi starych tynków z poszpachlowaniem nierówności, uzupełnienie ubytków - ściany | m2
|  | (3,45+4,28)*2*3 | m2 | 46.38
|  |  |  | RAZEM | 46.38
24 d.4 | NNRNKB 202 1134-02 | Gruntowanie podłoży preparatami gruntującymi - powierzchnie pionowe - ściany | m2
|  | poz.23 | m2 | 46.38
|  |  |  | RAZEM | 46.38
25 d.4 | NNRNKB 202 1134-01 | Gruntowanie podłoży preparatami "CERESIT CT 17" i "ATLAS UNI GRUNT" - powierzchnie poziome - sufit | m2
|  | 14.8 | m2 | 14.8
|  |  |  | RAZEM | 14.8
26 d.4 | KNR 4-01 1204-08 | Przygotowanie powierzchni pod malowanie farbami emulsyjnymi starych tynków z poszpachlowaniem nierówności, uzupełnienie ubytków - sufit | m2
|  | poz.25 | m2 | 14.8
|  |  |  | RAZEM | 14.8
27 d.4 | KNR 4-01 1204-01 | Dwukrotne malowanie farbami emulsyjnymi starych tynków wewnętrznych sufitów | m2
|  | poz.26 | m2 | 14.8
|  |  |  | RAZEM | 14.8
28 d.4 | KNR 4-01 1204-02 | Dwukrotne malowanie farbami emulsyjnymi starych tynków wewnętrznych ścian | m2
|  | poz.23 | m2 | 46.38
|  |  |  | RAZEM | 46.38
5 |  | Malowanie pomieszczeń biurowych pom. 132A
29 d.5 | Wycena własna | Przesuwanie, wynoszenie z pomieszczeń biurowych i wnoszenia mebli biurowych, ustawianie po malowaniu wyposażenia w pomieszczeniach oraz zabezpieczenie stolarki i pozostałych elementów wyposażenia narażonych na zabrudzenia i uszkodzenia. Usuwanie wkętów i innych zbędnych elementów ze scian do ustalenia z pracownikami. | kpl.
|  | 1 | kpl. | 1
|  |  |  | RAZEM | 1
30 d.5 | KNR 4-01 1204-08 | Przygotowanie powierzchni pod malowanie farbami emulsyjnymi starych tynków z poszpachlowaniem nierówności, uzupełnienie ubytków - ściana | m2
|  | 7,07*3 | m2 | 21.21
|  |  |  | RAZEM | 21.21
31 d.5 | NNRNKB 202 1134-02 | Gruntowanie podłoży preparatami gruntującymi - powierzchnie pionowe - ściany | m2
|  | poz.30 | m2 | 21.21
|  |  |  | RAZEM | 21.21
32 d.5 | KNR 4-01 1204-02 | Dwukrotne malowanie farbami emulsyjnymi starych tynków wewnętrznych ścian | m2
|  | poz.30 | m2 | 21.21
|  |  |  | RAZEM | 21.21
6 |  | Malowanie pomieszczeń biurowych pom. 131
33 d.6 | Wycena własna | Przesuwanie, wynoszenie z pomieszczeń biurowych i wnoszenia mebli biurowych, ustawianie po malowaniu wyposażenia w pomieszczeniach oraz zabezpieczenie stolarki i pozostałych elementów wyposażenia narażonych na zabrudzenia i uszkodzenia. Usuwanie wkętów i innych zbędnych elementów ze scian i sufitów oraz przeniesienia desek odbojowych do ustalenia z pracownikami. | kpl.
|  | 1 | kpl. | 1
|  |  |  | RAZEM | 1
34 d.6 | KNR 4-01 1204-08 | Przygotowanie powierzchni pod malowanie farbami emulsyjnymi starych tynków z poszpachlowaniem nierówności, uzupełnienie ubytków - ściany | m2
|  | (3,45+4,28)*2*3 | m2 | 46.38
|  |  |  | RAZEM | 46.38
35 d.6 | NNRNKB 202 1134-02 | Gruntowanie podłoży preparatami gruntującymi - powierzchnie pionowe - ściany | m2
|  | poz.34 | m2 | 46.38
|  |  |  | RAZEM | 46.38
36 d.6 | NNRNKB 202 1134-01 | Gruntowanie podłoży preparatami "CERESIT CT 17" i "ATLAS UNI GRUNT" - powierzchnie poziome - sufit | m2
|  | 14.8 | m2 | 14.8
|  |  |  | RAZEM | 14.8
37 d.6 | KNR 4-01 1204-08 | Przygotowanie powierzchni pod malowanie farbami emulsyjnymi starych tynków z poszpachlowaniem nierówności, uzupełnienie ubytków - sufit | m2
|  | poz.36 | m2 | 14.8
|  |  |  | RAZEM | 14.8
38 d.6 | KNR 4-01 1204-01 | Dwukrotne malowanie farbami emulsyjnymi starych tynków wewnętrznych sufitów | m2
|  | poz.37 | m2 | 14.8
|  |  |  | RAZEM | 14.8
39 d.6 | KNR 4-01 1204-02 | Dwukrotne malowanie farbami emulsyjnymi starych tynków wewnętrznych ścian | m2
|  | poz.34 | m2 | 46.38
|  |  |  | RAZEM | 46.38
7 |  | Wymiana posadzek z wykładziny dywanowej pom.125A
40 d.7 | Wycena własna | Przesuwanie, wynoszenie z pomieszczeń biurowych i wnoszenia mebli biurowych, ustawianie ponowne wyposażenia w pomieszczeniach oraz zabezpieczenie stolarki i pozostałych elementów wyposażenia narażonych na zabrudzenia i uszkodzenia. | kpl.
|  | 1 | kpl. | 1
|  |  |  | RAZEM | 1
41 d.7 | KNR 4-01 0818-05 | Zerwanie posadzki z tworzyw sztucznych wraz z cokolikami | m2
|  | 14.8 | m2 | 14.8
|  |  |  | RAZEM | 14.8
42 d.7 | KNR-W 4-01 0816-03 | Mechaniczne szlifowanie starych posadzek o powierzchni ponad 8 m2 - pozycja zastępcza szlifowanie podłoża z kleju | m2
|  | poz.41 | m2 | 14.8
|  |  |  | RAZEM | 14.8
43 d.7 | KNR AT-23 0101-02 | Przygotowanie podłoża pod wykonanie okładzin podłogowych - jednokrotne gruntowanie podłoża | m2
|  | poz.41 | m2 | 14.8
|  |  |  | RAZEM | 14.8
44 d.7 | KNNR 2 1206-03 | Posadzki z tworzyw sztucznych z płytek PCW o wysokich parametrach użytkowych w pokojach biurowych. Parametry techniczne wykładziny dywanowej: - wykładzina w płytkach 50x50 cm, igłowana pętelkowa, - włókno 100% poliamid barwiony - waga runa min. 500g/m2; - gęstość min.147000/m2; - wysokość runa 2,7 do 4mm; - podłoże - graphlex, bitumiczne z warstwami włókna szklanego; - przeznaczenie do bardzo dużych obciążeń; - odporność na kółka krzeseł; - stabilność wymiarów ±2%; - rezystancja pionowa między 5x10^5 a 1x10^9 ohma; - symulowane procesy chodzenia <2kV; - stabilność kolorów na płowienie 6-7; - klasyfikacja ogniowa Bfl-s1, - klasa użytkowa 33-LC1; - kolor wykładziny - do ustalenia z kierownictwem biura - płytki mocowane do podłoża za pomocą żelu do mocowania płytek, | m2
|  | poz.41 | m2 | 14.8
|  |  |  | RAZEM | 14.8
45 d.7 | KNR 2-02 1113-06 | Posadzki z tworzyw sztucznych - listwy przyścienne z polichlorku winylu klejone z warstwą wykładziny w listwach - cokolikach przyściennych | m
|  | (3,44+4,25)*2 | m | 15.38
|  |  |  | RAZEM | 15.38
46 d.7 | Wycena własna | Osadzenie listwy wykończającej w progu z profili aluminiowych | m
|  | 1*1 | m | 1
|  |  |  | RAZEM | 1
47 d.7 | Wycena własna | Koszt wynoszenia materiałów z rozbiórki, wywóz i utylizacja | kpl.
|  | 1 | kpl. | 1
|  |  |  | RAZEM | 1
8 |  | Malowanie pomieszczeń biurowych pom. 225
48 d.8 | Wycena własna | Przesuwanie, wynoszenie z pomieszczeń biurowych i wnoszenia mebli biurowych, ustawianie po malowaniu wyposażenia w pomieszczeniach oraz zabezpieczenie stolarki i pozostałych elementów wyposażenia narażonych na zabrudzenia i uszkodzenia. Usuwanie wkętów i innych zbędnych elementów ze scian i sufitów oraz przeniesienia desek odbojowych do ustalenia z pracownikami. | kpl.
|  | 1 | kpl. | 1
|  |  |  | RAZEM | 1
49 d.8 | KNR 4-01 1204-08 | Przygotowanie powierzchni pod malowanie farbami emulsyjnymi starych tynków z poszpachlowaniem nierówności, uzupełnienie ubytków - ściany | m2
|  | (3,45+4,28)*2*3 | m2 | 46.38
|  |  |  | RAZEM | 46.38
50 d.8 | NNRNKB 202 1134-02 | Gruntowanie podłoży preparatami gruntującymi - powierzchnie pionowe - ściany | m2
|  | poz.49 | m2 | 46.38
|  |  |  | RAZEM | 46.38
51 d.8 | NNRNKB 202 1134-01 | Gruntowanie podłoży preparatami "CERESIT CT 17" i "ATLAS UNI GRUNT" - powierzchnie poziome - sufit | m2
|  | 14.8 | m2 | 14.8
|  |  |  | RAZEM | 14.8
52 d.8 | KNR 4-01 1204-08 | Przygotowanie powierzchni pod malowanie farbami emulsyjnymi starych tynków z poszpachlowaniem nierówności, uzupełnienie ubytków - sufit | m2
|  | poz.51 | m2 | 14.8
|  |  |  | RAZEM | 14.8
53 d.8 | KNR 4-01 1204-02 | Dwukrotne malowanie farbami emulsyjnymi starych tynków wewnętrznych ścian | m2
|  | poz.49 | m2 | 46.38
|  |  |  | RAZEM | 46.38
9 |  | Malowanie pomieszczeń biurowych pom. 240
54 d.9 | Wycena własna | Przesuwanie, wynoszenie z pomieszczeń biurowych i wnoszenia mebli biurowych, ustawianie po malowaniu wyposażenia w pomieszczeniach oraz zabezpieczenie stolarki i pozostałych elementów wyposażenia narażonych na zabrudzenia i uszkodzenia. Usuwanie wkętów i innych zbędnych elementów ze scian i sufitów oraz przeniesienia desek odbojowych do ustalenia z pracownikami. | kpl.
|  | 1 | kpl. | 1
|  |  |  | RAZEM | 1
55 d.9 | KNR 4-01 1204-08 | Przygotowanie powierzchni pod malowanie farbami emulsyjnymi starych tynków z poszpachlowaniem nierówności, uzupełnienie ubytków - ściany | m2
|  | (3,45+4,28)*2*3 | m2 | 46.38
|  |  |  | RAZEM | 46.38
56 d.9 | NNRNKB 202 1134-02 | Gruntowanie podłoży preparatami gruntującymi - powierzchnie pionowe - ściany | m2
|  | poz.55 | m2 | 46.38
|  |  |  | RAZEM | 46.38
57 d.9 | NNRNKB 202 1134-01 | Gruntowanie podłoży preparatami "CERESIT CT 17" i "ATLAS UNI GRUNT" - powierzchnie poziome - sufit | m2
|  | 14.8 | m2 | 14.8
|  |  |  | RAZEM | 14.8
58 d.9 | KNR 4-01 1204-08 | Przygotowanie powierzchni pod malowanie farbami emulsyjnymi starych tynków z poszpachlowaniem nierówności, uzupełnienie ubytków - sufit | m2
|  | poz.57 | m2 | 14.8
|  |  |  | RAZEM | 14.8
59 d.9 | KNR 4-01 1204-01 | Dwukrotne malowanie farbami emulsyjnymi starych tynków wewnętrznych sufitów | m2
|  | poz.58 | m2 | 14.8
|  |  |  | RAZEM | 14.8
60 d.9 | KNR 4-01 1204-02 | Dwukrotne malowanie farbami emulsyjnymi starych tynków wewnętrznych ścian | m2
|  | poz.55 | m2 | 46.38
|  |  |  | RAZEM | 46.38
10 |  | Malowanie pomieszczeń biurowych pom. 241
61 d.10 | Wycena własna | Przesuwanie, wynoszenie z pomieszczeń biurowych i wnoszenia mebli biurowych, ustawianie po malowaniu wyposażenia w pomieszczeniach oraz zabezpieczenie stolarki i pozostałych elementów wyposażenia narażonych na zabrudzenia i uszkodzenia. Usuwanie wkętów i innych zbędnych elementów ze scian i sufitów oraz przeniesienia desek odbojowych do ustalenia z pracownikami. | kpl.
|  | 1 | kpl. | 1
|  |  |  | RAZEM | 1
62 d.10 | KNR 4-01 1204-08 | Przygotowanie powierzchni pod malowanie farbami emulsyjnymi starych tynków z poszpachlowaniem nierówności, uzupełnienie ubytków - ściany | m2
|  | (3,45+4,28)*2*3 | m2 | 46.38
|  |  |  | RAZEM | 46.38
63 d.10 | NNRNKB 202 1134-02 | Gruntowanie podłoży preparatami gruntującymi - powierzchnie pionowe - ściany | m2
|  | poz.62 | m2 | 46.38
|  |  |  | RAZEM | 46.38
64 d.10 | NNRNKB 202 1134-01 | Gruntowanie podłoży preparatami "CERESIT CT 17" i "ATLAS UNI GRUNT" - powierzchnie poziome - sufit | m2
|  | 14.8 | m2 | 14.8
|  |  |  | RAZEM | 14.8
65 d.10 | KNR 4-01 1204-08 | Przygotowanie powierzchni pod malowanie farbami emulsyjnymi starych tynków z poszpachlowaniem nierówności, uzupełnienie ubytków - sufit | m2
|  | poz.64 | m2 | 14.8
|  |  |  | RAZEM | 14.8
66 d.10 | KNR 4-01 1204-01 | Dwukrotne malowanie farbami emulsyjnymi starych tynków wewnętrznych sufitów | m2
|  | poz.65 | m2 | 14.8
|  |  |  | RAZEM | 14.8
67 d.10 | KNR 4-01 1204-02 | Dwukrotne malowanie farbami emulsyjnymi starych tynków wewnętrznych ścian | m2
|  | poz.62 | m2 | 46.38
|  |  |  | RAZEM | 46.38
11 |  | Wymiana posadzek z wykładziny dywanowej pom.242
68 d.11 | Wycena własna | Przesuwanie, wynoszenie z pomieszczeń biurowych i wnoszenia mebli biurowych, ustawianie ponowne wyposażenia w pomieszczeniach oraz zabezpieczenie stolarki i pozostałych elementów wyposażenia narażonych na zabrudzenia i uszkodzenia. | kpl.
|  | 1 | kpl. | 1
|  |  |  | RAZEM | 1
69 d.11 | KNR 4-01 0818-05 | Zerwanie posadzki z tworzyw sztucznych wraz z cokolikami | m2
|  | 14.8 | m2 | 14.8
|  |  |  | RAZEM | 14.8
70 d.11 | KNR-W 4-01 0816-03 | Mechaniczne szlifowanie starych posadzek o powierzchni ponad 8 m2 - pozycja zastępcza szlifowanie podłoża z kleju | m2
|  | poz.69 | m2 | 14.8
|  |  |  | RAZEM | 14.8
71 d.11 | KNR AT-23 0101-02 | Przygotowanie podłoża pod wykonanie okładzin podłogowych - jednokrotne gruntowanie podłoża | m2
|  | poz.69 | m2 | 14.8
|  |  |  | RAZEM | 14.8
72 d.11 | KNNR 2 1206-03 | Posadzki z tworzyw sztucznych z płytek PCW o wysokich parametrach użytkowych w pokojach biurowych. Parametry techniczne wykładziny dywanowej: - wykładzina w płytkach 50x50 cm, igłowana pętelkowa, - włókno 100% poliamid barwiony - waga runa min. 500g/m2; - gęstość min.147000/m2; - wysokość runa 2,7 do 4mm; - podłoże - graphlex, bitumiczne z warstwami włókna szklanego; - przeznaczenie do bardzo dużych obciążeń; - odporność na kółka krzeseł; - stabilność wymiarów ±2%; - rezystancja pionowa między 5x10^5 a 1x10^9 ohma; - symulowane procesy chodzenia <2kV; - stabilność kolorów na płowienie 6-7; - klasyfikacja ogniowa Bfl-s1, - klasa użytkowa 33-LC1; - kolor wykładziny - do ustalenia z kierownictwem biura - płytki mocowane do podłoża za pomocą żelu do mocowania płytek, | m2
|  | poz.69 | m2 | 14.8
|  |  |  | RAZEM | 14.8
73 d.11 | KNR 2-02 1113-06 | Posadzki z tworzyw sztucznych - listwy przyścienne z polichlorku winylu klejone z warstwą wykładziny w listwach - cokolikach przyściennych | m
|  | (3,40+4,21)*2 | m | 15.22
|  |  |  | RAZEM | 15.22
74 d.11 | Wycena własna | Osadzenie listwy wykończającej w progu z profili aluminiowych | m
|  | 1*1 | m | 1
|  |  |  | RAZEM | 1
75 d.11 | Wycena własna | Koszt wynoszenia materiałów z rozbiórki, wywóz i utylizacja | kpl.
|  | 1 | kpl. | 1
|  |  |  | RAZEM | 1
12 |  | Malowanie pomieszczeń biurowych pom. 243
76 d.12 | Wycena własna | Przesuwanie, wynoszenie z pomieszczeń biurowych i wnoszenia mebli biurowych, ustawianie po malowaniu wyposażenia w pomieszczeniach oraz zabezpieczenie stolarki i pozostałych elementów wyposażenia narażonych na zabrudzenia i uszkodzenia. Usuwanie wkętów i innych zbędnych elementów ze scian i sufitów oraz przeniesienia desek odbojowych do ustalenia z pracownikami. | kpl.
|  | 1 | kpl. | 1
|  |  |  | RAZEM | 1
77 d.12 | KNR 4-01 1204-08 | Przygotowanie powierzchni pod malowanie farbami emulsyjnymi starych tynków z poszpachlowaniem nierówności, uzupełnienie ubytków - ściany | m2
|  | (4,25+4,28+4*0,3)*2*3 | m2 | 58.38
|  |  |  | RAZEM | 58.38
78 d.12 | NNRNKB 202 1134-02 | Gruntowanie podłoży preparatami gruntującymi - powierzchnie pionowe - ściany | m2
|  | poz.77 | m2 | 58.38
|  |  |  | RAZEM | 58.38
79 d.12 | NNRNKB 202 1134-01 | Gruntowanie podłoży preparatami "CERESIT CT 17" i "ATLAS UNI GRUNT" - powierzchnie poziome - sufit | m2
|  | 17.8 | m2 | 17.8
|  |  |  | RAZEM | 17.8
80 d.12 | KNR 4-01 1204-08 | Przygotowanie powierzchni pod malowanie farbami emulsyjnymi starych tynków z poszpachlowaniem nierówności, uzupełnienie ubytków - sufit | m2
|  | poz.79 | m2 | 17.8
|  |  |  | RAZEM | 17.8
81 d.12 | KNR 4-01 1204-01 | Dwukrotne malowanie farbami emulsyjnymi starych tynków wewnętrznych sufitów | m2
|  | poz.80 | m2 | 17.8
|  |  |  | RAZEM | 17.8
82 d.12 | KNR 4-01 1204-02 | Dwukrotne malowanie farbami emulsyjnymi starych tynków wewnętrznych ścian | m2
|  | poz.77 | m2 | 58.38
|  |  |  | RAZEM | 58.38
13 |  | Wymiana posadzek z wykładziny dywanowej pom.243
83 d.13 | KNR 4-01 0818-05 | Zerwanie posadzki z tworzyw sztucznych wraz z cokolikami | m2
|  | 17.8 | m2 | 17.8
|  |  |  | RAZEM | 17.8
84 d.13 | KNR-W 4-01 0816-03 | Mechaniczne szlifowanie starych posadzek o powierzchni ponad 8 m2 - pozycja zastępcza szlifowanie podłoża z kleju | m2
|  | poz.83 | m2 | 17.8
|  |  |  | RAZEM | 17.8
85 d.13 | KNR AT-23 0101-02 | Przygotowanie podłoża pod wykonanie okładzin podłogowych - jednokrotne gruntowanie podłoża | m2
|  | poz.83 | m2 | 17.8
|  |  |  | RAZEM | 17.8
86 d.13 | KNNR 2 1206-03 | Posadzki z tworzyw sztucznych z płytek PCW o wysokich parametrach użytkowych w pokojach biurowych. Parametry techniczne wykładziny dywanowej: - wykładzina w płytkach 50x50 cm, igłowana pętelkowa, - włókno 100% poliamid barwiony - waga runa min. 500g/m2; - gęstość min.147000/m2; - wysokość runa 2,7 do 4mm; - podłoże - graphlex, bitumiczne z warstwami włókna szklanego; - przeznaczenie do bardzo dużych obciążeń; - odporność na kółka krzeseł; - stabilność wymiarów ±2%; - rezystancja pionowa między 5x10^5 a 1x10^9 ohma; - symulowane procesy chodzenia <2kV; - stabilność kolorów na płowienie 6-7; - klasyfikacja ogniowa Bfl-s1, - klasa użytkowa 33-LC1; - kolor wykładziny - do ustalenia z kierownictwem biura - płytki mocowane do podłoża za pomocą żelu do mocowania płytek, | m2
|  | poz.83 | m2 | 17.8
|  |  |  | RAZEM | 17.8
87 d.13 | KNR 2-02 1113-06 | Posadzki z tworzyw sztucznych - listwy przyścienne z polichlorku winylu klejone z warstwą wykładziny w listwach - cokolikach przyściennych | m
|  | (3,99+4,21)*2 | m | 16.4
|  |  |  | RAZEM | 16.4
88 d.13 | Wycena własna | Osadzenie listwy wykończającej w progu z profili aluminiowych | m
|  | 1*1 | m | 1
|  |  |  | RAZEM | 1
89 d.13 | Wycena własna | Koszt wynoszenia materiałów z rozbiórki, wywóz i utylizacja | kpl.
|  | 1 | kpl. | 1
|  |  |  | RAZEM | 1
14 |  | Wymiana posadzek z wykładziny dywanowej pom.340a+340b
90 d.14 | Wycena własna | Przesuwanie, wynoszenie z pomieszczeń biurowych i wnoszenia mebli biurowych, ustawianie ponowne wyposażenia w pomieszczeniach oraz zabezpieczenie stolarki i pozostałych elementów wyposażenia narażonych na zabrudzenia i uszkodzenia. | kpl.
|  | 1 | kpl. | 1
|  |  |  | RAZEM | 1
91 d.14 | KNR 4-01 0818-05 | Zerwanie posadzki z tworzyw sztucznych wraz z cokolikami | m2
|  | 29.6 | m2 | 29.6
|  |  |  | RAZEM | 29.6
92 d.14 | KNR-W 4-01 0816-03 | Mechaniczne szlifowanie starych posadzek o powierzchni ponad 8 m2 - pozycja zastępcza szlifowanie podłoża z kleju | m2
|  | poz.91 | m2 | 29.6
|  |  |  | RAZEM | 29.6
93 d.14 | KNR AT-23 0101-02 | Przygotowanie podłoża pod wykonanie okładzin podłogowych - jednokrotne gruntowanie podłoża | m2
|  | poz.91 | m2 | 29.6
|  |  |  | RAZEM | 29.6
94 d.14 | KNNR 2 1206-03 | Posadzki z tworzyw sztucznych z płytek PCW o wysokich parametrach użytkowych w pokojach biurowych. Parametry techniczne wykładziny dywanowej: - wykładzina w płytkach 50x50 cm, igłowana pętelkowa, - włókno 100% poliamid barwiony - waga runa min. 500g/m2; - gęstość min.147000/m2; - wysokość runa 2,7 do 4mm; - podłoże - graphlex, bitumiczne z warstwami włókna szklanego; - przeznaczenie do bardzo dużych obciążeń; - odporność na kółka krzeseł; - stabilność wymiarów ±2%; - rezystancja pionowa między 5x10^5 a 1x10^9 ohma; - symulowane procesy chodzenia <2kV; - stabilność kolorów na płowienie 6-7; - klasyfikacja ogniowa Bfl-s1, - klasa użytkowa 33-LC1; - kolor wykładziny - do ustalenia z kierownictwem biura - płytki mocowane do podłoża za pomocą żelu do mocowania płytek, | m2
|  | poz.91 | m2 | 29.6
|  |  |  | RAZEM | 29.6
95 d.14 | KNR 2-02 1113-06 | Posadzki z tworzyw sztucznych - listwy przyścienne z polichlorku winylu klejone z warstwą wykładziny w listwach - cokolikach przyściennych | m
|  | (7,02+4,25)*2 | m | 22.54
|  |  |  | RAZEM | 22.54
96 d.14 | Wycena własna | Osadzenie listwy wykończającej w progu z profili aluminiowych | m
|  | 1*1 | m | 1
|  |  |  | RAZEM | 1
97 d.14 | Wycena własna | Koszt wynoszenia materiałów z rozbiórki, wywóz i utylizacja | kpl.
|  | 1 | kpl. | 1
|  |  |  | RAZEM | 1
15 |  | Wymiana posadzek z wykładziny dywanowej pom.342
98 d.15 | Wycena własna | Przesuwanie, wynoszenie z pomieszczeń biurowych i wnoszenia mebli biurowych, ustawianie ponowne wyposażenia w pomieszczeniach oraz zabezpieczenie stolarki i pozostałych elementów wyposażenia narażonych na zabrudzenia i uszkodzenia. | kpl.
|  | 1 | kpl. | 1
|  |  |  | RAZEM | 1
99 d.15 | KNR-W 4-01 0816-03 | Mechaniczne szlifowanie starych posadzek o powierzchni ponad 8 m2 - pozycja zastępcza szlifowanie podłoża z kleju | m2
|  | poz.100 | m2 | 14.8
|  |  |  | RAZEM | 14.8
100 d.15 | KNR 4-01 0818-05 | Zerwanie posadzki z tworzyw sztucznych wraz z cokolikami | m2
|  | 14.8 | m2 | 14.8
|  |  |  | RAZEM | 14.8
101 d.15 | KNR AT-23 0101-02 | Przygotowanie podłoża pod wykonanie okładzin podłogowych - jednokrotne gruntowanie podłoża | m2
|  | poz.100 | m2 | 14.8
|  |  |  | RAZEM | 14.8
102 d.15 | KNNR 2 1206-03 | Posadzki z tworzyw sztucznych z płytek PCW o wysokich parametrach użytkowych w pokojach biurowych. Parametry techniczne wykładziny dywanowej: - wykładzina w płytkach 50x50 cm, igłowana pętelkowa, - włókno 100% poliamid barwiony - waga runa min. 500g/m2; - gęstość min.147000/m2; - wysokość runa 2,7 do 4mm; - podłoże - graphlex, bitumiczne z warstwami włókna szklanego; - przeznaczenie do bardzo dużych obciążeń; - odporność na kółka krzeseł; - stabilność wymiarów ±2%; - rezystancja pionowa między 5x10^5 a 1x10^9 ohma; - symulowane procesy chodzenia <2kV; - stabilność kolorów na płowienie 6-7; - klasyfikacja ogniowa Bfl-s1, - klasa użytkowa 33-LC1; - kolor wykładziny - do ustalenia z kierownictwem biura - płytki mocowane do podłoża za pomocą żelu do mocowania płytek, | m2
|  | poz.100 | m2 | 14.8
|  |  |  | RAZEM | 14.8
103 d.15 | KNR 2-02 1113-06 | Posadzki z tworzyw sztucznych - listwy przyścienne z polichlorku winylu klejone z warstwą wykładziny w listwach - cokolikach przyściennych | m
|  | (3,44+4,25)*2 | m | 15.38
|  |  |  | RAZEM | 15.38
104 d.15 | Wycena własna | Osadzenie listwy wykończającej w progu z profili aluminiowych | m
|  | 1*1 | m | 1
|  |  |  | RAZEM | 1
105 d.15 | Wycena własna | Koszt wynoszenia materiałów z rozbiórki, wywóz i utylizacja | kpl.
|  | 1 | kpl. | 1
|  |  |  | RAZEM | 1
16 |  | Wymiana posadzek z wykładziny dywanowej pom.343
106 d.16 | Wycena własna | Przesuwanie, wynoszenie z pomieszczeń biurowych i wnoszenia mebli biurowych, ustawianie ponowne wyposażenia w pomieszczeniach oraz zabezpieczenie stolarki i pozostałych elementów wyposażenia narażonych na zabrudzenia i uszkodzenia. | kpl.
|  | 1 | kpl. | 1
|  |  |  | RAZEM | 1
107 d.16 | KNR 4-01 0818-05 | Zerwanie posadzki z tworzyw sztucznych wraz z cokolikami | m2
|  | 14.8 | m2 | 14.8
|  |  |  | RAZEM | 14.8
108 d.16 | KNR-W 4-01 0816-03 | Mechaniczne szlifowanie starych posadzek o powierzchni ponad 8 m2 - pozycja zastępcza szlifowanie podłoża z kleju | m2
|  | poz.107 | m2 | 14.8
|  |  |  | RAZEM | 14.8
109 d.16 | KNR AT-23 0101-02 | Przygotowanie podłoża pod wykonanie okładzin podłogowych - jednokrotne gruntowanie podłoża | m2
|  | poz.107 | m2 | 14.8
|  |  |  | RAZEM | 14.8
110 d.16 | KNNR 2 1206-03 | Posadzki z tworzyw sztucznych z płytek PCW o wysokich parametrach użytkowych w pokojach biurowych. Parametry techniczne wykładziny dywanowej: - wykładzina w płytkach 50x50 cm, igłowana pętelkowa, - włókno 100% poliamid barwiony - waga runa min. 500g/m2; - gęstość min.147000/m2; - wysokość runa 2,7 do 4mm; - podłoże - graphlex, bitumiczne z warstwami włókna szklanego; - przeznaczenie do bardzo dużych obciążeń; - odporność na kółka krzeseł; - stabilność wymiarów ±2%; - rezystancja pionowa między 5x10^5 a 1x10^9 ohma; - symulowane procesy chodzenia <2kV; - stabilność kolorów na płowienie 6-7; - klasyfikacja ogniowa Bfl-s1, - klasa użytkowa 33-LC1; - kolor wykładziny - do ustalenia z kierownictwem biura - płytki mocowane do podłoża za pomocą żelu do mocowania płytek, | m2
|  | poz.107 | m2 | 14.8
|  |  |  | RAZEM | 14.8
111 d.16 | KNR 2-02 1113-06 | Posadzki z tworzyw sztucznych - listwy przyścienne z polichlorku winylu klejone z warstwą wykładziny w listwach - cokolikach przyściennych | m
|  | (3,44+4,25)*2 | m | 15.38
|  |  |  | RAZEM | 15.38
112 d.16 | Wycena własna | Osadzenie listwy wykończającej w progu z profili aluminiowych | m
|  | 1*1 | m | 1
|  |  |  | RAZEM | 1
113 d.16 | Wycena własna | Koszt wynoszenia materiałów z rozbiórki, wywóz i utylizacja | kpl.
|  | 1 | kpl. | 1
|  |  |  | RAZEM | 1
17 |  | Wymiana posadzek z wykładziny dywanowej pom.344
114 d.17 | Wycena własna | Przesuwanie, wynoszenie z pomieszczeń biurowych i wnoszenia mebli biurowych, ustawianie ponownne wyposażenia w pomieszczeniach oraz zabezpieczenie stolarki i pozostałych elementów wyposażenia narażonych na zabrudzenia i uszkodzenia. | kpl.
|  | 1 | kpl. | 1
|  |  |  | RAZEM | 1
115 d.17 | KNR 4-01 0818-05 | Zerwanie posadzki z tworzyw sztucznych wraz z cokolikami | m2
|  | 17.8 | m2 | 17.8
|  |  |  | RAZEM | 17.8
116 d.17 | KNR-W 4-01 0816-03 | Mechaniczne szlifowanie starych posadzek o powierzchni ponad 8 m2 - pozycja zastępcza szlifowanie podłoża z kleju | m2
|  | poz.115 | m2 | 17.8
|  |  |  | RAZEM | 17.8
117 d.17 | KNR AT-23 0101-02 | Przygotowanie podłoża pod wykonanie okładzin podłogowych - jednokrotne gruntowanie podłoża | m2
|  | poz.115 | m2 | 17.8
|  |  |  | RAZEM | 17.8
118 d.17 | KNNR 2 1206-03 | Posadzki z tworzyw sztucznych z płytek PCW o wysokich parametrach użytkowych w pokojach biurowych. Parametry techniczne wykładziny dywanowej: - wykładzina w płytkach 50x50 cm, igłowana pętelkowa, - włókno 100% poliamid barwiony - waga runa min. 500g/m2; - gęstość min.147000/m2; - wysokość runa 2,7 do 4mm; - podłoże - graphlex, bitumiczne z warstwami włókna szklanego; - przeznaczenie do bardzo dużych obciążeń; - odporność na kółka krzeseł; - stabilność wymiarów ±2%; - rezystancja pionowa między 5x10^5 a 1x10^9 ohma; - symulowane procesy chodzenia <2kV; - stabilność kolorów na płowienie 6-7; - klasyfikacja ogniowa Bfl-s1, - klasa użytkowa 33-LC1; - kolor wykładziny - do ustalenia z kierownictwem biura - płytki mocowane do podłoża za pomocą żelu do mocowania płytek, | m2
|  | poz.115 | m2 | 17.8
|  |  |  | RAZEM | 17.8
119 d.17 | KNR 2-02 1113-06 | Posadzki z tworzyw sztucznych - listwy przyścienne z polichlorku winylu klejone z warstwą wykładziny w listwach - cokolikach przyściennych | m
|  | (4,44+4,25)*2 | m | 17.38
|  |  |  | RAZEM | 17.38
120 d.17 | Wycena własna | Osadzenie listwy wykończającej w progu z profili aluminiowych | m
|  | 1*1 | m | 1
|  |  |  | RAZEM | 1
121 d.17 | Wycena własna | Koszt wynoszenia materiałów z rozbiórki, wywóz i utylizacja | kpl.
|  | 1 | kpl. | 1
|  |  |  | RAZEM | 1
18 |  | Wymiana posadzek z wykładziny dywanowej pom.301
122 d.18 | Wycena własna | Przesuwanie, wynoszenie z pomieszczeń biurowych i wnoszenia mebli biurowych, ustawianie ponowne wyposażenia w pomieszczeniach oraz zabezpieczenie stolarki i pozostałych elementów wyposażenia narażonych na zabrudzenia i uszkodzenia. . | kpl.
|  | 1 | kpl. | 1
|  |  |  | RAZEM | 1
123 d.18 | KNR 4-01 0818-05 | Zerwanie posadzki z tworzyw sztucznych wraz z cokolikami | m2
|  | 35.8 | m2 | 35.8
|  |  |  | RAZEM | 35.8
124 d.18 | KNR-W 4-01 0816-03 | Mechaniczne szlifowanie starych posadzek o powierzchni ponad 8 m2 - pozycja zastępcza szlifowanie podłoża z kleju | m2
|  | poz.123 | m2 | 35.8
|  |  |  | RAZEM | 35.8
125 d.18 | KNR AT-23 0101-02 | Przygotowanie podłoża pod wykonanie okładzin podłogowych - jednokrotne gruntowanie podłoża | m2
|  | poz.123 | m2 | 35.8
|  |  |  | RAZEM | 35.8
126 d.18 | KNNR 2 1206-03 | Posadzki z tworzyw sztucznych z płytek PCW o wysokich parametrach użytkowych w pokojach biurowych. Parametry techniczne wykładziny dywanowej: - wykładzina w płytkach 50x50 cm, igłowana pętelkowa, - włókno 100% poliamid barwiony - waga runa min. 500g/m2; - gęstość min.147000/m2; - wysokość runa 2,7 do 4mm; - podłoże - graphlex, bitumiczne z warstwami włókna szklanego; - przeznaczenie do bardzo dużych obciążeń; - odporność na kółka krzeseł; - stabilność wymiarów ±2%; - rezystancja pionowa między 5x10^5 a 1x10^9 ohma; - symulowane procesy chodzenia <2kV; - stabilność kolorów na płowienie 6-7; - klasyfikacja ogniowa Bfl-s1, - klasa użytkowa 33-LC1; - kolor wykładziny - do ustalenia z kierownictwem biura - płytki mocowane do podłoża za pomocą żelu do mocowania płytek, | m2
|  | poz.123 | m2 | 35.8
|  |  |  | RAZEM | 35.8
127 d.18 | KNR 2-02 1113-06 | Posadzki z tworzyw sztucznych - listwy przyścienne z polichlorku winylu klejone z warstwą wykładziny w listwach - cokolikach przyściennych | m
|  | (5,25+3,43)*2 | m | 17.36
|  |  |  | RAZEM | 17.36
128 d.18 | Wycena własna | Osadzenie listwy wykończającej w progu z profili aluminiowych | m
|  | 1*2 | m | 2
|  |  |  | RAZEM | 2
129 d.18 | Wycena własna | Koszt wynoszenia materiałów z rozbiórki, wywóz i utylizacja | kpl.
|  | 1 | kpl. | 1
|  |  |  | RAZEM | 1