## Poz. 1
Funkcjonalność | Minimalne wymagane parametry | Parametry oferowane
Typ / Model: | Drukarka czarno-biała | Model: Producent:
Panel sterowania | Min. 2-wierszowy wyświetlacz LCD; Przycisk: OK; Lewy; Prawy; Anuluj; Wstecz; Dioda LED informująca o gotowości; Dioda LED informująca o błędzie
Technologia druku | Druk laserowy
Prędkość druku | tryb normalny: minimum 38 str./min; duplex: minimum 31 str./min;
Czas drukowania pierwszej strony | tryb gotowości: w czasie nie dłuższym niż 6,3 s; tryb uśpienia: W czasie nie dłuższym niż 8,8 s;
Rozdzielczość druku | minimum 1200 × 1200 dpi
Miesięczny cykl pracy | minimum 80000 stron
Funkcje oprogramowania sterującego | Urządzenie musi posiadać funkcję pamięci zadań wraz z drukowaniem poświadczonym kodem PIN, drukowanie wielu stron na jednym arkuszu, sortowanie
Języki drukowania | Min. PCL 6, PCL 5c, Postscript level 3, PDF, URF, PWG Raster
Czcionki | 84 skalowalnych czcionek TrueType
Obszar drukowania (tolerancja +-10%) | Marginesy wydruku Górny: 5 mm, Dolny: 5 mm, Lewy: 4 mm, Prawy: 4 mm; Maksymalny obszar zadruku: 207,4 × 347,1 mm
Drukowanie dwustronne | Tak, automatyczne
Szybkość procesora | Min. 1200 MHz
Komunikacja | Min. 1 port x Hi-Speed USB 2.0 Min. 1 x port hosta USB z tyłu Min. 1port x Gigabit Ethernet 10/100/1000 BASE-T
Obsługiwane protokoły sieciowe | M. in. TCP/IP, IPv4, IPv6; Drukowanie: Port TCP-IP 9100 – tryb bezpośredni, LPD (obsługa tylko kolejki o dostępie bezpośrednim), Discovery: SLP, Bonjour, Web Services Discovery; Konfiguracja protokołu IP: IPv4 (BootP, DHCP, automatyczne przydzielanie adresu IP, tryb ręczny), IPv6 (bezstanowe adresy lokalne oraz za pośrednictwem routera, adresy z określonym stanem za pośrednictwem protokołu DHCPv6), zarządzanie zabezpieczeniami i certyfikatami za pośrednictwem protokołu SSL; Zarządzanie: SNMPv1, SNMPv2, SNMPv3, HTTP/HTTPS, Syslog, pobieranie oprogramowania sprzętowego za pośrednictwem protokołu FTP
Pamięć | Min. 256MB
Liczba podajników papieru | 1 na min. 100 arkuszy oraz 1 na min. 250 arkuszy Możliwość podłączenia dodatkowego, opcjonalnego podajnika na min. 550 arkuszy
Odbiornik papieru | 1 na min. 150 arkuszy
Nośniki | Papier (zwykły, EcoFFICIENT, lekki, ciężki, typu bond, kolorowy, wstępnie zadrukowany, dziurkowany, ekologiczny, szorstki); Koperty; Etykiety
Format nośnika | Niestandardowy (system metryczny): Podajnik 1: 76 x 127 do 216 x 356 mm; Podajnik 2: 100 x 148 do 216 x 356 mm; Obsługiwany (metryczny): Podajnik 1, podajnik 2: A4; A5; A6; B5 (JIS); B6 (JIS); 16K (195 × 270 mm, 184 × 260 mm, 197 × 273 mm); 10 × 15 cm; Oficio (216 × 340 mm); Karty pocztowe (pojedyncze JIS, podwójne JIS); Koperty (DL, C5, B5); Opcjonalny podajnik 3: A4; A5; A6; B5 (JIS); B6 (JIS); 16K (195 × 270 mm, 184 × 260 mm, 197 × 273 mm); 10 × 15 cm; Oficio (216 × 340 mm); Karty pocztowe (pojedyncze JIS, podwójne JIS); Moduł wbudowanego druku dwustronnego: A4; B5; 16K (195 × 270 mm, 184 × 260 mm; 197 × 273 mm); Oficio (216 × 340 mm)
Gramatura nośnika | od 60 do 200 g/m²
Materiały eksploatacyjne jako wyposażenie standardowe (dostarczone w komplecie w ramach oferowanej ceny jednostkowej). | Oferowany sprzęt należy dostarczyć wraz z kompletem materiałów eksploatacyjnych przewidzianych przez producenta. Dostarczone materiały eksploatacyjne muszą być nowe i nieużywane, pierwszej kategorii oraz wyprodukowane przez producenta oferowanych urządzeń.
Gwarancja producenta | 12 miesięcy
Wymiary | nie więcej niż 385 × 360 × 220 mm
Masa drukarki | max. 8,50 kg

## Poz. 2
Funkcjonalność | Minimalne wymagane parametry | Parametry oferowane
Typ / Model: | Drukarka kolor | Model: Producnet:
Szybkość drukowania | Jednostronne (A4): minimum 33 str./min w kolorze i w trybie monochromatycznym Dwustronne (A4): minimum 33 obr./min w kolorze i w trybie monochromatycznym
Metoda drukowania | Kolorowy druk laserowy
Jakość wydruku | minimum 9600 × 600 dpi
Rozdzielczość drukowania | minimum 600 × 600 dpi
Czas nagrzewania | nie dłuższy niż 31 sekund po włączeniu zasilania
Czas wydruku pierwszej strony | Tryb kolorowy: nie dłuższy niż 6,0 s Tryb monochromatyczny: nie dłuższy niż 5,1 s
Cykl pracy | Minimum 80000 stron miesięcznie
Marginesy wydruku (toleracja +-10%) | 5 mm od góry, dołu, lewej i prawej
Panel sterowania | Min. 5-wierszowy wyświetlacz LCD, 5 diod LED (online, w gotowości, wiadomość, zadanie, oszczędzanie energii), przyciski, 10-klawiszowa klawiatura numeryczna
Zaawansowane funkcje drukowania | Urządzenie musi zapewniać m. in. Bezpieczne drukowanie Drukowanie z pamięci USB (JPEG/TIFF/PDF) Drukowanie kodów kreskowych
Podajnik papieru | Kaseta na min. 550 arkuszy Taca uniwersalna na min. 100 arkuszy
Odbiornik papieru | Min. 200 arkuszy
Typy nośników | Papier zwykły, papier z makulatury, papier gruby, papier kolorowy, etykiety, koperty, pocztówki, papier szorstki
Rozmiary nośników | Kaseta: A4, B5, A5, A5 (w układzie poziomym), LTR, EXE, STMT, K16 Rozmiar niestandardowy – szerokość: od 101,6 do 215,9 mm; długość: od 148 do 297 mm Taca uniwersalna: A4, B5, A5, A5 (w układzie poziomym), A6, LGL, LTR, EXE, FLS, K16, STMT, karty indeksu (3 × 5") Rozmiar niestandardowy – szerokość: od 76,2 do 215,9 mm; długość: od 127 do 355,6 mm
Gramatura nośników | Kaseta: od 60 do 163 g/m2 Taca uniwersalna: od 60 do 216 g/m2
Drukowanie dwustronne | Automatyczne Kaseta: A4, B5, A5, LGL, LTR, EXE, FLS, K16 Rozmiar niestandardowy – szerokość: od 148 do 215,9 mm; długość: od 210 do 355,6 mm Od 60 do 163 g/m2
Szybkość procesora | Min. 528 MHz + 264 MHz
Pamięć | Min. 1GB
Język drukarki | M. in. PCL5, PCL6, PostScript
Czcionki | 93 czcionki PCL, 136 czcionek PS
Interfejsy | USB 2.0 High-Speed, 10BASE-T/100 BASE-TX/1000BASE-T
Gwarancja producenta | 12 miesięcy
Materiały eksploatacyjne jako wyposażenie standardowe (dostarczone w komplecie w ramach oferowanej ceny jednostkowej). | Oferowany sprzęt należy dostarczyć wraz z kompletem materiałów eksploatacyjnych przewidzianych przez producenta. Dostarczone materiały eksploatacyjne muszą być nowe i nieużywane, pierwszej kategorii oraz wyprodukowane przez producenta oferowanych urządzeń.
Wymiary (szer. × dł. × wys.) | nie więcej niż: 460 × 470 × 390 mm
Masa | nie wiecej niż: 30,00 kg

## Poz. 3
Funkcjonalność | Minimalne wymagane parametry | Parametry oferowane
Typ / Model: | MFP kolor | Model: Producnet:
Szybkość druku A4 | min. 30 str./min. w kolorze oraz b/w
Czas pierwszego wydruku | min. 7,5 sekundy w kolorze oraz b/w
Czas nagrzewania | max. 35 sekund od momentu włączenia oraz max. 28 sekund podczas wychodzenia z trybu oszczędzania energii
Rozdzielczość obrazu skanowania | min. 600 x 600 dpi
Prędkość skanowania | min. 30 str./min. w kolorze oraz B/W
Głębia kolorów skanera | dla danych wejściowych min. 30 bitów, dla wydruku min. 24 bity
Obsługa nośników skanera | Odwracający dwustronny i automatyczny podajnik na min. 50 arkuszy oraz szyba skanera
Format skanowania | S/M-PDF, S/M-Secure PDF, S/M-TIFF (RAW/JPEG/MMR skompresowane), JPEG (tylko kolor i skala szarości), XPS, PDF z kompresją S/M-Hi, PDF/A
Książka adresowa skanera | LDAP, min. 1000 adresów e-mail
Obsługiwane protokoły i miejsca skłądowania skanów | CIFS, FTP, HTTP, pamięć USB, adres E-mail, komputer lokalny
Czas wydruku pierwszej kopii | max. 12 sekund w kolorze oraz B/W
Prędkość kopiowania | min. 30 kopii na minutę w kolorze oraz B/W
Rozdzielczość kopiowania | min. 600 x 600 dpi
Powiększanie/pomniejszanie podczas kopiowania | od 25 do 400%
Maksymalna liczba kopii | min. 999
Interfejs fax-u | RJ11 x 2 (linia/tel.), PSTN, linia PBX
Prędkość fax-u | ITU-T G3 (Super G3) do 33,6 kb/s, ok. 2 sekundy na stronę
Szybkie wybieranie fax-u | 40 pozycji wybierania natychmiastowego (8 x 5 z klawiszem Shift), 1000 pozycji szybkiego wybierania
Panel sterujący/ekran | Podświetlany na niebiesko panel graficzny LCD; 84,1 mm (dł.) x 33,6 mm (wys.); rozdzielczość: 320 x 128 punktów
Interfejsy | USB 2.0, interfejs 10Base-T/100Base-TX/1000Base-T Ethernet, gniazdo hosta USB (przednie), gniazdo hosta USB
Języki drukowania | PCL6 (XL3.0), PCL5c, PostScript 3 (emulacja), XPS
Czcionki drukarki | Skalowalne: 87 czcionek PCL, 80 czcionek PostScript, czcionki PCL Bitmap: OCR-A/B, Lineprinter, kody kreskowe USPS ZIP
Drukowanie kodów paskowych | Dziesięć typów kodów 1D o 26 odmianach: UPC-A, UPC-E, EAN/JAN- 8, EAN/JAN-13, Interleaved2of5, Code39, Code 128, EAN/UCC-128, CODABAR, ZIP+4 POSTNET, 2 typy kodów 2D: PDF417, kod QR
Rozdzielczość druku | min. 1200 x 1200 dpi
Pojemność podajników papieru | Podajnik 1: min. 250 arkuszy (80 g/m2); podajnik uniwersalny: min. 100 arkuszy (80 g/m2); podajnik RADF: min. 50 arkuszy 80 g/m2
Formaty papieru | Podajnik 1: A4, A5, B5, A6, B6; podajnik 2/3: A4, A5, B5; podajnik uniwersalny: formaty A4, A5, B5, A6, B6, B6 Half, koperty (C5, DL, Com-9, Com-10, Monarch), karty (3” x 5”) (75 x 125 mm), zdjęcia (4” x 6”, 5” x 7”) (100 x 150 mm, 125 x 175 mm), rozmiar własny (do 1320 mm długości, w tym bannery); tryb dwustronny: A4, A5, B5; RADF: A4, A5, B5, A6
Gramatura papieru | Podajnik 1/2/3: Od 64 do 176 g/m2; podajnik uniwersalny: od 64 do 220 g/m2; druk dwustronny: od 64 do 176 g/m2; podajnik RADF: od 60 do 105 g/m2
Druk dwustronny | Tak, automatyczny
Odbiór papieru | Zadrukiem do dołu: min. 150 arkuszy o gramaturze 80 g/m2; Stroną zadrukowaną do góry: min. 100 arkuszy 80 g/m2
Pamięć RAM | min. 1 GB; eMMC min. 3 GB
Materiały eksploatacyjne jako wyposażenie standardowe (dostarczone w komplecie w ramach oferowanej ceny jednostkowej). | Oferowany sprzęt należy dostarczyć wraz z kompletem materiałów eksploatacyjnych przewidzianych przez producenta. Dostarczone materiały eksploatacyjne muszą być nowe i nieużywane, pierwszej kategorii oraz wyprodukowane przez producenta oferowanych urządzeń.
Gwarancja producneta | 24 miesięcy
Wymiary (szer. x gł. x wys.) | max. 420 x 580 x 475 mm
Waga | max. 31 kg
Maksymalna obciążalność | min. 60 000 stron miesięcznie;

## Poz. 4
Funkcjonalność | Minimalne wymagane parametry | Parametry oferowane
Typ / Model: | MFP kolor | Model: Producent:
Prędkość druku w czerni (tryb normal, A4) | min. 30 str./min
Prędkość druku w kolorze (tryb normal, A4) | min. 30 str./min
Wydruk pierwszej strony w czerni (A4, po wyjściu ze stanu gotowości) | max. 10,5 s
Wydruk pierwszej strony w kolorze (format A4, po wyjściu ze stanu gotowości) | max. 10,5 s
Rozdzielczość druku w czerni (najwyższa) | min. 600 x 600 dpi
Rozdzielczość druku w kolorze (najwyższa) | min. 600 x 600 dpi
Druk dwustronny | Tak, automatyczny
Liczba wkładów drukujących | 4 (czarna, błękitna, purpurowa, żółta)
Technologia druku | Druk laserowy
Języki drukowania | PCL 6, PCL 5, Postscript Level 3, PDF (wer. 1.7)
Czcionki | 84 skalowalnych czcionek TrueType
Normatywny cykl pracy (miesięcznie, format A4) | min. 75 000 str.
Szybkość procesora | min. 800 MHz
Podajnik papieru | Uniwersalny podajnik na min. 100 arkuszy, podajnik 2 na min. 250 arkuszy, automatyczny podajnik dokumentów (ADF) na min. 50 arkuszy
Pojemność podajnika na koperty | Do min. 10 kopert
Standardowa pojemność odbiornika papieru | odbiornik papieru na min. 250 arkuszy (wydrukiem do dołu)
Standardowa pojemność odbiornika (koperty) | Domin. 10 kopert
Nośniki | Papier (typu bond, broszurowy, kolorowy, błyszczący, firmowy, fotograficzny, zwykły, wstępnie zadrukowany, dziurkowany, makulaturowy, szorstki), kartki pocztowe, folie, etykiety, koperty
Obsługiwane formaty nośników | Podajnik 1: A4; A5; A6; B5 (JIS); B6 (JIS); 10 x 15 cm; kartki pocztowe (w formacie JIS, pojedyncze i podwójne); koperty (ISO DL, ISO C5, ISO B5); Podajnik 2 i opcjonalny podajnik 3: A4; A5; B5 (JIS); Moduł automatycznego druku dwustronnego: A4; A5; B5 (JIS)
Gramatura nośników, obsługiwana | Podajnik 1: 60–216 g/m² (zwykły papier), 105–220 g/m² (papier błyszczący); Podajnik 2: 60–163 g/m² (zwykły papier), 105–220 g/m² (papier błyszczący); opcjonalny podajnik 3: 60–176 g/m² (zwykły papier), 105–220 g/m² (papier błyszczący); Moduł automatycznego druku dwustronnego: 60–163 g/m² (zwykły papier), 105–220 g/m² (papier błyszczący)
Standardowe formaty nośników (dwustronne) | A4; A5; B5 (JIS)
Podawanie nośników, wykańczanie dokumentów | Podawanie arkuszy
Rodzaje nośników i pojemność, podajnik 1 | arkuszy (75 g/m²): min. 100, etykiety, folia, kartony (163 g/m²): min. 50; kartony (216 g/m²): min. 30; koperty: min. 10
Rozdzielczość skanowania, optyczna | Maks. 300 x 300 dpi (w kolorze i w czerni, ADF); Maks. 1200 x 1200 dpi (w kolorze i w czerni, szyba);
Dwustronne skanowanie z automatycznego podajnika dokumentów | Tak, dwugłowicowe, dwustronne skanowanie w kolorze
Pojemność automatycznego podajnika dokumentów | Standardowo min. 50 arkuszy
Prędkość skanowania | Prędkość skanowania mierzona z automatycznego podajnika dokumentów (ADF) z ustawieniami domyślnymi (zapis do PDF). Prędkość drukowania różni się w zależności od konfiguracji systemu i złożoności drukowanych dokumentów.
Maks. format skanowania (skaner płaski) | 216 x 297 mm
Min format skanowania (skaner płaski) | Dowolny rozmiar mniejszy niż A4
Maks. format skanowania (automatyczny podajnik dokumentów) | 216 x 356 mm
Min format skanowania (automatyczny podajnik dokumentów) | 127 x 177 mm
Standardowe funkcje cyfrowej dystrybucji dokumentów | Skanowanie do wiadomości poczty elektronicznej ze sprawdzaniem adresu e-mail LDAP
Skanowanie w kolorze | Tak
Wyświetlacz | Ekran dotykowy LCD 8,89 cm (kolorowy, graficzny)
Pamięć | min. 256 MB
Prędkość kopiowania (w czerni, tryb normal, format A4) | min. 30 kopii/min
Rozdzielczość kopii (tekst w czerni) | min. 300 x 300 dpi
Rozdzielczość kopiowania (tekst i grafika w kolorze) | min. 300 x 300 dpi
Skalowanie kopiarki (automatyczny podajnik dokumentów) | od 25 do 400%
Margines prawy kopii | 4,2 mm
Margines lewy kopii | 4,2 mm
Ustawienia kopiarki | Liczba kopii; Zmniejszanie/powiększanie; Przyciemnianie/rozjaśnianie; Optymalizacja; Papier; Kopiowanie dokumentów wielostronicowych; Układanie kopii; Wybór podajnika; Dwustronne; Tryb draft; Ustawianie obrazu; Ustaw jako nowe domyślne; Przywróć domyślne
Kopie, maks. | min. 99 kopii
Wymiary (szer. x głęb. x wys.) | 520 x 500 x 540 mm
Waga | Maksymalnie: 41 kg
Rozdzielczość | min. 300 x 300 dpi (w kolorze i w czerni, ADF); min. 1200 x 1200 dpi (w kolorze i w czerni, szyba);
Obsługiwany interfejs faksu/telefonu/automatycznej sekretarki | Tak
Praca w sieci | wbudowany interfejs 10/100/1000T Gigabit Ethernet
Porty | 1 port USB 2.0 Hi-Speed; 1 port hosta USB; 1 port sieci Gigabit 10/100/1000T Ethernet; 2 porty RJ-11
Gwarancja producneta | 12 miesięcy
Materiały eksploatacyjne jako wyposażenie standardowe (dostarczone w komplecie w ramach oferowanej ceny jednostkowej). | Oferowany sprzęt należy dostarczyć wraz z kompletem materiałów eksploatacyjnych przewidzianych przez producenta. Dostarczone materiały eksploatacyjne muszą być nowe i nieużywane, pierwszej kategorii oraz wyprodukowane przez producenta oferowanych urządzeń.

## Poz. 5
Funkcjonalność | Minimalne wymagane parametry | Parametry oferowane
Typ / Model: | MFP B/W A3 | Model: Producnet:
Prędkość druku w czerni (tryb normal, A4) | min. 23 str./min.
Prędkość druku w czerni (tryb duplex, A4) | min. 12 obrazów/min.
Prędkość druku w czerni (tryb normal, A3) | min. 12 str./min.
Wydruk pierwszej strony w czerni (A4, po wyjściu ze stanu gotowości) | max. 8,6 s
Rozdzielczość druku w czerni (najwyższa) | min. 1200 × 1200 dpi
Druk dwustronny | Tak, automatyczny
Liczba wkładów drukujących | 1 szt. B/W
Technologia druku | druk laserowy
Języki drukowania | PCL6
Czcionki | 49 skalowalnych czcionek (obejmuje OCR-A / OCR-B) / 1 bitmapa
Normatywny cykl pracy (miesięcznie, format A4) | min. 50 000 stron miesięcznie
Szybkość procesora | 600 MHz
Podajnik papieru | Podajnik: min. 250 arkuszy; Podajnik 1: min.100 arkuszy
Standardowa pojemność odbiornika papieru | min. 250 arkuszy
Nośniki | Zwykły; Pośredni; Lekki; Kolorowy; Z nadrukiem; Makulaturowy; Średni; Firmowy; Perforowany
Obsługiwane formaty nośników | A3, A4, A5, B4, B5, Oficio 216 × 340, 8K, 16K
Gramatura nośników, obsługiwana | Podajnik 1: od 60 do 163 g/m²; Podajnik 2: od 60 do 110 g/m²; Opcjonalny podajnik 3: od 60 do 110 g/m²; Opcjonalny moduł ADF: od 60 do 195 g/m²
Standardowe formaty nośników (dwustronne) | A4, 16K, B5 (JIS), A5, B4, Oficio 216 x 340, A3, 8K
Rodzaje nośników i pojemność, podajnik 1 | Arkusze: 100; pośredni: 80; ciężki: 20; lekki: 100; karton: 20
Rozdzielczość skanowania, optyczna | min. 600 x 600 dpi
Dwustronne skanowanie z automatycznego podajnika dokumentów | Tak
Pojemność automatycznego podajnika dokumentów | min. 100 arkuszy
Prędkość skanowania | Tryb normalny (A4): min. 30 str./min; Duplex (A4): min. 12 obrazów na minutę
Maks. format skanowania (skaner płaski) | 297 x 432 mm
Min format skanowania (skaner płaski) | 140 × 130 mm
Maks. format skanowania (automatyczny podajnik dokumentów) | 297 x 432 mm
Min format skanowania (automatyczny podajnik dokumentów) | 140 × 130 mm
Skanowanie w kolorze | Tak
Tryby inicjacji skanowania | TWAIN, WIA; Skanowanie do komputera (lokalne, sieciowe) z automatycznego podajnika dokumentów lub płyty dociskowej
Wyświetlacz | 4-wierszowy wyświetlacz LCD
Pamięć | Min. 128 MB
Prędkość kopiowania (w czerni, tryb normal, format A4) | min. 23 kopii/min
Rozdzielczość kopii (tekst w czerni) | Płyta dociskowa: Skanowanie min. 600 × 600, Druk min. 600 × 600; Podajnik dokumentów: Skanowanie min. 600 × 600, Druk min. 600 × 600
Ustawienia kopiarki | min. 600 × 600 dpi × 2 bity; Ustawienia zawartości oryginałów: Tekst, Tekst/Zdjęcie, Zdjęcie, Mapa; Pomniejszenie/powiększenie: od 25% do 400%: Ustawienia liczby kopii: od 1 do 999; Sterowanie poziomem przyciemnienia: 11 poziomów (jasny, normalny, ciemny); Sortowanie: Tak (ograniczone); Drukowanie wielu stron na jednym arkuszu: A3: 2/4/8/16 stron na jednym arkuszu; A4: 2/4/8 stron na jednym arkuszu
Kopie, maks. | min. 999 kopii
Wymiary (szer. x głęb. x wys.) | maks. 560 × 590 × 510 mm
Waga | maks. 38 kg
Praca w sieci | Tak
Gwarancja producenta | 12 miesięcy
Materiały eksploatacyjne jako wyposażenie standardowe (dostarczone w komplecie w ramach oferowanej ceny jednostkowej). | Oferowany sprzęt należy dostarczyć wraz z kompletem materiałów eksploatacyjnych przewidzianych przez producenta. Dostarczone materiały eksploatacyjne muszą być nowe i nieużywane, pierwszej kategorii oraz wyprodukowane przez producenta oferowanych urządzeń.

## Poz. 6
Funkcjonalność | Minimalne wymagane parametry | Parametry oferowane
Typ / Model: | MFP B/W | Model: Producent:
Szybkość druku A4 | min. 52 str./min
Czas pierwszego wydruku | maks. 5 sek.
Czas nagrzewania | Max. 35 sekund od włączenia zasilania imax. 19 sekund od wyjścia z trybu oszczędzania energii
Rozdzielczość obrazu skanowania | min. 600 x 600dpi
Czcionki drukarki | min. 80 czcionek PCL & 138 czcionek PostScript
Rozdzielczość druku | min. 1200 x 1200 dpi
Prędkość skanowania | min. 40/55 obrazów/min (kolor/mono)
Głębia kolorów skanera | Wyjście 24 bit (8 bitów x 3 RGB)
Wejście dokumentów | Min.100 ark. w odwracającym, automat. podajniku dokumentów (RADF)
Kontrast | 9 poziomów
Format plików wynikowych | JPEG, TIFF(wielo/jedno- str.), PDF(wielo/jedno- str.), Slim PDF, Secure PDF, XPS(wielo/jedno- str.)
Książka adresowa | LDAP i wewnętrzna książka adresowa
Skanowanie do | SMB, FTP, FTPS, Netware, pamięci USB, E-mail
Czas wykonania 1-szej kopii | max. 8 sekund
Prędkość kopiowania | min. 52 str./min
Rozdzielczość kopiowania | min. 600dpi
Zmniejszanie/powiększanie | 25 - 400%
Maksymalna liczba kopii | min. 999
Złącza faksu | RJ11 x 2 (Linia/Tel), PSTN, Linia PBX
Szybkość faksu | ITU-T G3(Super G3) do min. 33,6kbps, min. 3 sekundy/str.
Faksowanie internetowe | ITU-T T.37
Szybkie wybieranie | Książka adresowa - do 3,000 numerów
Grupy | min. 200
Rozsyłanie | min. 400
Pamięć stron | min. 100 zadań, min. 1000 stron/zadanie; do 1GB na HDD
Złącza | 10/100/1000 baseT, USB 2.0/ Hi Speed USB
Języki drukarki | PCL5c, PCL5e, PCL6, emulacja Postscript 3, emulacja PDF, XPS
Praca w sieci | Tak
Kontrola dostępu | Uwierzytelnienie LDAP
Pojemność podajników | Podajnik 1: min. 530 arkszy 80g/m2; Podajnik wielofunkcyjny: min. 100 arkuszy 80g/m2; RADF: min. 100 arkszy 80g/m2
Maks. pojemność papieru | Standardowa : do min. 630 arkuszy 80g/m2; Maksymalna: do 3,160 arkuszy 80g/m2
Rozmiary papieru | Podajnik 1: A4, A5, B5; Podajnik 2/3/4: A4, A5, B5; Podajnik dużej pojemności : A4; Podajnik wielofunkcyjny : A4, B5, A5, A6. Koperty (Com-9, Com10, DL, C5), Etykiety (Avery 7162, 7664, 7666). Rozmiar użytkownika: szerokość: 64-216mm długość: 127-1321mm; RADF: A4, A5, A6 (jednostronnie), B5; Dupleks: A4, A5, B5. Rozmiar użytkownika: szerokość: 148,5-216mm; długość: 210-356mm
Gramatura papieru | Podajnik 1: 64-220g/m2; Podajnik 2/3/4: 64-220g/m2; Podajnik dużej pojemności: 64-220g/m2; Podajnik wielofunkcyjny: 64-250g/m2; RADF: 64-105g/m2; Dupleks: 64-220g/m2;
Druk obustronny | Tak, automatyczny
Wyjście papieru | Zadrukiem do góry: min. 100 ark. 80g/m2, zadrukiem do dołu: min. 500 ark. 80g/m2; Zadrukiem do góry: min. 100 ark. 80g/m2, zadrukiem do dołu: min. 100 ark. 80g/m2
Pamięć | RAM: min. 2GB, HDD: min. 320GB
Materiały eksploatacyjne jako wyposażenie standardowe (dostarczone w komplecie w ramach oferowanej ceny jednostkowej). | Oferowany sprzęt należy dostarczyć wraz z kompletem materiałów eksploatacyjnych przewidzianych przez producenta. Dostarczone materiały eksploatacyjne muszą być nowe i nieużywane, pierwszej kategorii oraz wyprodukowane przez producenta oferowanych urządzeń.
Gwarancja producenta | 24 miesiące
Wymiary (wys. x szer. x głęb.) | 680 x 525 x 570mm
Waga | maks. 50kg
Cykl obciążeń | min. 200,000 stron/miesiąc

## Poz. 7
Funkcjonalność | Minimalne wymagane parametry | Parametry oferowane
Typ / Model: | MFP B/W | Model: Producent
Szybkość druku A4 | min. 47 str./min
Czas pierwszego wydruku | maks. 5 sek.
Czas nagrzewania | Max. 35 sekund od włączenia zasilania i max. 19 sekund od wyjścia z trybu oszczędzania energii
Rozdzielczość obrazu skanowania | min. 600 x 600dpi
Czcionki drukarki | min. 80 czcionek PCL & 138 czcionek PostScript
Rozdzielczość druku | min. 1200 x 1200 dpi
Prędkość skanowania | min. 40/55 obrazów/min (kolor/mono)
Głębia kolorów skanera | Wyjście 24 bit (8 bitów x 3 RGB)
Wejście dokumentów | Min. 100 ark. w odwracającym, automat. podajniku dokumentów (RADF)
Kontrast | 9 poziomów
Format plików wynikowych | JPEG, TIFF(wielo/jedno- str.), PDF(wielo/jedno- str.), Slim PDF, Secure PDF, XPS(wielo/jedno- str.)
Książka adresowa | LDAP i wewnętrzna książka adresowa
Skanowanie do | SMB, FTP, FTPS, Netware, pamięci USB, E-mail
Czas wykonania 1-szej kopii | Max. 8 sekund
Prędkość kopiowania | Min. 47 str./min
Rozdzielczość kopiowania | Min. 600dpi
Zmniejszanie/powiększanie | 25 - 400%
Maksymalna liczba kopii | 999
Złącza faksu | RJ11 x 2 (Linia/Tel), PSTN, Linia PBX
Szybkość faksu | ITU-T G3(Super G3) do min. 33,6kbps, min. 3 sekundy/str.
Faksowanie internetowe | ITU-T T.37
Szybkie wybieranie | Książka adresowa - min. 3,000 numerów
Grupy | min. 200
Rozsyłanie | min. 400
Pamięć stron | min. 100 zadań, 1000 stron/zadanie; do 1GB na HDD
Złącza | 10/100/1000 baseT, USB 2.0/ Hi Speed USB
Języki drukarki | PCL5c, PCL5e, PCL6, emulacja Postscript 3, emulacja PDF, XPS
Praca w sieci | Tak,
Kontrola dostępu | Uwierzytelnienie LDAP
Pojemność podajników | Podajnik 1: min. 530 arkszy 80g/m2; Podajnik wielofunkcyjny: min. 100 arkuszy 80g/m2; RADF: min. 100 arkszy 80g/m2
Maks. pojemność papieru | Standardowa : do 630 arkuszy 80g/m2; Maksymalna: do 3,160 arkuszy 80g/m2
Rozmiary papieru | Podajnik 1: A4, A5, B5; Podajnik 2/3/4: A4, A5, B5; Podajnik dużej pojemności : A4; Podajnik wielofunkcyjny : A4, B5, A5, A6. Koperty (Com-9, Com10, DL, C5), Etykiety (Avery 7162, 7664, 7666). Rozmiar użytkownika: szerokość: 64-216mm długość: 127-1321mm; RADF: A4, A5, A6 (jednostronnie), B5; Dupleks: A4, A5, B5. Rozmiar użytkownika: szerokość: 148,5-216mm; długość: 210-356mm
Gramatura papieru | Podajnik 1: 64-220g/m2; Podajnik 2/3/4: 64-220g/m2; Podajnik dużej pojemności: 64-220g/m2; Podajnik wielofunkcyjny: 64-250g/m2; RADF: 64-105g/m2; Dupleks: 64-220g/m2;
Druk obustronny | Tak, automatyczny
Wyjście papieru | Zadrukiem do góry: min. 100 ark. 80g/m2, zadrukiem do dołu: min. 500 ark. 80g/m2; Zadrukiem do góry: min. 100 ark. 80g/m2, zadrukiem do dołu: 100 ark. 80g/m2
Pamięć | RAM: min. 2GB, HDD: min. 320GB
Materiały eksploatacyjne jako wyposażenie standardowe (dostarczone w komplecie w ramach oferowanej ceny jednostkowej). | Oferowany sprzęt należy dostarczyć wraz z kompletem materiałów eksploatacyjnych przewidzianych przez producenta. Dostarczone materiały eksploatacyjne muszą być nowe i nieużywane, pierwszej kategorii oraz wyprodukowane przez producenta oferowanych urządzeń.
Gwarancja producneta | 24 miesiące
Wymiary (wys. x szer. x głęb.) | 680 x 525 x 570mm
Waga | maks. 50kg
Cykl obciążeń | min. 200,000 stron/miesiąc

## Poz. 8
Funkcjonalność | Minimalne wymagane parametry | Parametry oferowane
Typ / Model: | MFP czrno-biały | Model: Producent:
Prędkość druku w czerni (tryb normal, A4) | min. 38 str./min
Wydruk pierwszej strony w czerni (A4, po wyjściu ze stanu gotowości) | maks. 6,3 s
Rozdzielczość druku w czerni (najwyższa) | min. 3600 × 600 dpi
Drukowanie dwustronne | Tak, automatyczny
Liczba wkładów drukujących | 1 szt. (czarny)
Technologia druku | Druk laserowy
Języki drukowania | PCL 6, PCL 5c, postscript level 3, PDF, URF, Native Office, PWG Raster
Czcionki | 84 skalowalnych czcionek TrueType
Normatywny cykl pracy (miesięcznie, format A4) | min. 80 000 stron
Szybkość procesora | Min. 1200 MHz
Podajnik papieru | Podajnik 1 na min. 100 arkuszy, podajnik 2 na min. 250 arkuszy, automatyczny podajnik dokumentów (ADF) na min. 50 arkuszy
Pojemność podajnika na koperty | min. 10 kopert
Standardowa pojemność odbiornika papieru | Odbiornik na min. 150 arkuszy
Standardowa pojemność odbiornika (koperty) | min. 10 kopert
Nośniki | Papier (zwykły, EcoEFFICIENT, lekki, ciężki, typu bond, kolorowy, wstępnie zadrukowany, dziurkowany, ekologiczny, szorstki); Koperty; Etykiety
Obsługiwane formaty nośników | Podajnik 1: A4; A5; A6; B5 (JIS); Oficio (216 × 340 mm); 16K (195 × 270 mm); 16K (184 × 260 mm); 16K (197 × 273 mm); Koperta nr 10; Koperta Monarch; Koperta B5; Koperta C5; Koperta DL; Formaty niestandardowe; Statement; Podajniki 2 i 3: A4; A5; A6; B5 (JIS); Oficio (216 × 340 mm); 16K (195 × 270 mm); 16K (184 × 260 mm); 16K (197 × 273 mm); Formaty niestandardowe; A5 – R; B6 (JIS)
Gramatura nośników, obsługiwana | Podajnik 1: od 60 do 175 g/m²; Podajnik 2 i opcjonalny podajnik 3 na 550 arkuszy: od 60 do 120 g/m²
Standardowe formaty nośników (dwustronne) | A4; Oficio
Podawanie nośników, wykańczanie dokumentów | Skaner szczelinowy
Rodzaje nośników i pojemność, podajnik 1 | Arkusze: min.100; koperty: min.10
Rozdzielczość skanowania, optyczna | min. 1200 x 1200 dpi
Pojemność automatycznego podajnika dokumentów | min. 50 arkuszy
Maks. format skanowania (skaner płaski) | 216 x 297 mm
Maks. format skanowania (automatyczny podajnik dokumentów) | 216 x 356 mm
Min format skanowania (automatyczny podajnik dokumentów) | 102 x 152 mm
Format pliku zawierającego zeskanowany obraz | PDF, JPG, TIFF
Standardowe funkcje cyfrowej dystrybucji dokumentów | Skanowanie do wiadomości e-mail ze sprawdzaniem adresu e-mail LDAP; Skanowanie do folderu sieciowego; Skanowanie do pamięci USB; Skanowanie do komputera z oprogramowaniem
Skanowanie w kolorze | Tak
Kodowanie koloru | 24-bitowa
Poziomy skali szarości | 256
Tryby inicjacji skanowania | Przyciski skanowania, kopiowania, poczty elektronicznej lub plików na panelu przednim; Oprogramowanie producenta do skanowania; oraz oprogramowanie użytkownika przez interfejs TWAIN lub WIA
Technologia skanowania | Czujnik CIS
Wyświetlacz | kolorowy ekran dotykowy 6,86 cm (2,7 cala)
Standardowa pojemność pamięci | min. 512 MB pamięci DDR; min. 512 MB pamięci flash
Prędkość kopiowania (w czerni, tryb normal, format A4) | min. 38 kopii/min
Rozdzielczość kopii (tekst w czerni) | min. 600 x 600 dpi
Rozdzielczość kopiowania (tekst i grafika w kolorze) | min. 600 x 600 dpi
Ograniczenie liczby kopii/poszerzenie ustawień | 25 do 400%
Skalowanie kopiarki (automatyczny podajnik dokumentów) | 25 do 400%
Ustawienia kopiarki | Kopiowanie dokumentów tożsamości; Liczba kopii; Zmiana rozmiaru (w tym 2-Up); Przyciemnianie/rozjaśnianie; Rozszerzenia; Rozmiar oryginału; Ustawianie marginesów; Sortowanie; Wybór podajnika; Dwustronne; Jakość (wersja robocza/normalna/najlepsza); Zapisz aktualne ustawienia; Przywróć ustawienia fabryczne
Kopie, maks. | min. 999 kopii
Wymiary (szer. x głęb. x wys.) | 420 x 390 x 325 mm
Waga | maks. 13 kg
Protokoły sieciowe, obsługa | TCP/IP, IPv4, IPv6; Drukowanie: Port TCP-IP 9100
Gwarancja producneta | 12 miesięcy
Materiały eksploatacyjne jako wyposażenie standardowe (dostarczone w komplecie w ramach oferowanej ceny jednostkowej). | Oferowany sprzęt należy dostarczyć wraz z kompletem materiałów eksploatacyjnych przewidzianych przez producenta. Dostarczone materiały eksploatacyjne muszą być nowe i nieużywane, pierwszej kategorii oraz wyprodukowane przez producenta oferowanych urządzeń.