## Arkusz1
Przedmiar robót
Przebudowa drogi powiatowej nr 4920P Łukaszew - Ochla
Lp | Podstawa wyceny | Opis robót, obliczenia | Jedn. miary | Ilość jedn.
I ROBOTY PRZYGOTOWAWCZE I ROZBIÓRKOWE
1. | KNNR 1 0111-01 | Roboty pomiarowe przy liniowych robotach ziemnych dla dróg w terenie równinnym | km | 1.651
2. | KNNR 6 0806-02 | Rozbiórka krawężnika betonowego na podsypce cementowo-piaskowej (zatoka autobusowa w m. Łukaszew) | mb | 41
3. | KNR 4-04 1103-01 04,05 | Załadunek oraz wywóz gruzu samochodami samowyładowczymi na odl. do 5km - krawężnik 41x0,15x0,30 | m³ | 1.845
II ELEMNTY ULIC
4. | KNR 2-31 0401-06 | Rowek o wymiarach 30x40 pod krawężnik i ławę betonową | mb | 54
5. | KNR 2-31 0402-04 | Ława betonowa pod krawężnik z betonu C12/15 z oporem - zatoka autobusowa 54x0,0675 | m³ | 3.645
6. | KNNR 6 0401-01 | Ustawienie krawężnika betonowego 15x30x100cm na przygotowanej ławie betonowej z oporem - zatoka autobusowa | mb | 54
7. | KNNR 6 0502-03 | Analogia rozebranie a następnie ułożenie istniejącej kostki brukowej na peronie zatoki autobusowej 10x1,5+2,0x1,5+1,8x3,00 | m² | 23.4
III PODBUDOWA
8. | KNR AT-04 0102-02/03 | Roboty remontowe - frezowanie istniejącej nawierzchni bitumicznej średnio 3cm na szerokości 1,0m od strony osi drogi - strona prawa - 1651x1,0 - strona lewa - 462x1,0 | m² | 2113
9. | KNNR 6 1005-07 | Skropienie emulsją asfaltową kationową C60B3ZM szybkorozpadową w ilości 0,5 kg/m² przed ułożeniem wzmocnienia nawierzchni - strona prawa 1651x2,20 średnia szerokość - strona lewa 462x2,20 średnia szerokość | m² | 4648.6
10. | KNNR 6 1005-06 | Mechaniczne oczyszczenie istniejącej nawierzchni bitumicznej - obustronne krawędzie na szerokości 1,0m 1651x1,0x2 | m² | 3302
11. | KNNR 6 0108-02 | Wzmocnienie istniejącej nawierzchni betonem asfaltowym AC16W dla KR3 średnia gr. 100kg/m² - strona prawa 1651x2,2x0,100 - strona lewa 462x2,2x0,100 | Mg | 464.86
IV NAWIERZCHNIA
12. | KNNR 6 1005-07 | Skropienie emulsją asfaltową kationową C60B3ZM szybkorozpadową istniejącej nawierzchni oraz przygotowanego wzmocnienia - droga (5,5+5,1)x0,5x300+(5,1+5,5)x0,5x100+700x5,5 - zatoka autobusowa 3,0x40,0=120,0 | m² | 6090
13. | KNNR 6 0108-02 | Mechaniczne ułożenie warstwy profilującej istniejącą jezdnię betonem asfaltowym AC11S dla KR3 gr. średnio 4 cm - droga (5,5+5,1)x0,5x300+(5,1+5,5)x0,5x100+700x5,5 - zatoka autobusowa 3,0x40,0=120,0 | m² | 6090
V ROBOTY WYKOŃCZENIOWE
14. | KNNR 6 0204-06 | Nawierzchnia pobocza z destruktu bitumicznego gr. średnia 10cm 1100x1,0x2 | m² | 2200