## kosztorys etap bez par z wys
Przedmiar robót
Rozbudowa ul. Sportowej w Gubinie w zakresie budowy parkingu, przebudowy dwóch zjazdów oraz budowy chodnika na działkach 189 i 197 – obręb 2 Gubin -II ETAP
Lp. | Nr specyfikacji technicznej | Opis pozycji kosztorysowych | J.m. | Przedmiar | Koszt jedn. | Wartość netto
1 | 2 | 3 | 4 | 4 | 5 | 5
I. Roboty przygotowawcze
1 | D - 01.01.01 | Obsługa geodezyjna | kpl. | 1
III. Podbudowy | [5 empty] | 0
2 | D - 04.01.01 | Koryta wykonywane mechanicznie wraz z profilowaniem i zageszczaniem podłoża pod warstwy konstrukcyjne - średnia głęb. 15cm - parking | m2 | 390
3 | D - 04.04.02 | Podbudowa z kruszywa łamanego 0/31,5 stabilizowanego mechanicznie, grubość warstwy po zagęszczeniu 20cm - parking | m2 | 390
IV. Nawierzchnie | [5 empty] | 0
4 | D - 05.03.23A | Nawierzchnia z kostki brukowej betonowej grubości 8cm, szara, układanej na podsypce cementowo-piaskowej C1,5/2 o grub. 3cm - parking. Kostkę udostępni Inwestor a Wykonawca załaduje i dostarczy materiał do miejsca wbudowania do 1 km | m2 | 390
V. Urządzenia bezpieczeństwa ruchu | [5 empty] | 0
5 | D - 07.01.01 | Oznakowanie poziome cieńkowarstwowe | m2 | 43.28
6 | D - 07.02.01 | Oznakowanie pionowe
7 |  | znaki informacyjne D - wielokość małe | szt. | 5
8 |  | tabliczki do znaków T - wielokość małe | szt. | 3
Razem netto | [5 empty] | 0
Podatek VAT - 23% | [5 empty] | 0
Razem brutto | [5 empty] | 0