## Arkusz1
PRZEDMIAR
PRZEBUDOWA DRÓG GMINNYCH NA DZIAŁKACH - ul. Świerkowa
INWESTOR - Gmina Grodziec
Lp. | Nazwa | Jedn. miary | Obmiar
1. | ROBOTY PRZYGOTOWAWCZE
1.1. | ROBOTY POMIAROWE
1 | Roboty pomiarowe przy liniowych robotach ziemnych - trasa drogi w terenie równinnym ŚWIERKOWA H-R - 315,68 m | m | 315.68
2. | JEZDNIA
2 | Roboty ziemne wykon.mechanicznie z transp.urobku samochod.samowyładowczymi - koryto głęb. 43cm pod jezdnie - koryta pod jezdnie bet. asf.gr. 43 cm - 1683,0m2 ŚWIERKOWA H-R - 1683,0 m2 | m3 | 723.69
3 | Krawężniki betonowe zaniżone o wymiarach 15x22cm cm na podsypce cementowo-piaskowej ŚWIERKOWA H-R - 685,0 m | m | 685
4 | Krawężniki skośne 15x22/30x100 cm na ławie betonowej z oporem z betonu C12/15 ŚWIERKOWA H-R - 685,0 m | m | 4
5 | Ława pod krawężniki betonowa z oporem beton C12/15 | m3 | 39.62
6 | Wykonanie i zagęszczenie mechanicze warstwy odsączającej - grubość warstwy po zag. 15cm- -jezdnia - ŚWIERKOWA H-R - 1683,0 m2 | m2 | 1683
7 | Podbudowa z kruszywa łamanego - warstwa o grubości po zagęszczeniu 20 cm --jezdnia gr. 20 cm ŚWIERKOWA H-R - 1683,0 m2 | m2 | 1683
8 | Nawierzchnia z betonu asfaltowego dla KR1 AC 11W - warstwa wiążąca asfaltowa - grubość po zagęszcz. 4 cm KR1 - 3340,0 m2 ŚWIERKOWA H-R - 1683,0 m2 | m2 | 1683
9 | Skropienie nawierzchni drogowej emulsją asfaltową w ilości 0,5 kg/m2 | m2 | 1683
10 | Nawierzchnia z betonu asfaltowego dla KR1 AC 16S- warstwa ścieralna asfaltowa - grubość po zagęszcz. 4 cm | m | 1683
3. | ZJAZDY
11 | Roboty ziemne wykon.mechanicznie z transp.urobku samochod.samowyładowczymi - koryto głęb. 46cm pod zjazdy ŚWIERKOWA H-R - 240,0 m2 | m3 | 110.4
12 | Krawężniki betonowe wtopione o wymiarach 12x25 cm ŚWIERKOWA H-R - 132,0 m | m | 132
13 | Ława pod krawężniki betonowa z oporem beton C12/15 | m3 | 7.19
14 | Wykonanie i zagęszczenie mechanicze warstwy odsączającej - grubość warstwy po zag. 10cm ŚWIERKOWA H-R - 240,0 m2 | m2 | 240
15 | Podbudowa z betonu C12/15- W-WA GRUB 20 CM ŚWIERKOWA H-R - 240,0 m2 | m2 | 240
16 | Nawierzchnie z kostki brukowej betonowej kol. czerwonego grubość 8 cm na 3cm podsypce cementowo-piaskowej ŚWIERKOWA H-R - 240,0 m2 | m2 | 240
4. | ODWODNIENIE
17 | Wykopy oraz przekopy wykonywane koparkami podsiębiernymi 0.15 m3 na odkład w gruncie kat.III- POD KOMORY I STUDNIE | m3 | 14.5
18 | 1. Wpusty deszczowe h-1,5m rury betonowe FI 500 bez osadnika - 38 szt ŚWIERKOWA H-R - 16 szt. | szt. | 16
19 | Studzienki deszczowe z filtrem PVC fi 315 -16 szt ŚWIERKOWA H-R - 16 szt. | szt | 16
20 | Komory drenażowe - 16szt. 80,00m | szt | 16
5. | REGULACJA ZAWORÓW
21 | Regulacja pionowa studzienek dla zaworów wodociągowych . Regulacja zaworów -25 szt ŚWIERKOWA H-R - 15 szt. | szt. | 15
6. | REGULACJA STUDNI
22 | Regulacja pionowa studzienek ŚWIERKOWA H-R - 10 szt. | szt. | 10
7. | RURY OSŁONOWE DO KABLI
23 | Układanie rur ochronnych z PCW o średnicy do 110 mm w wykopie ŚWIERKOWA H-R - 64 m. | m | 64