## kosztorys_drogowy
Poz. | Wyszczególnienie elementów rozliczeniowych | Jednostka |  | Cena jednostkowa | Wartość pozycji
|  |  |  | zł | zł
ROBOTY PRZYGOTOWAWCZE
I. ROBOTY POMIAROWE
1 | Roboty pomiarowe przy liniowych robotach ziemnych - trasa dróg w terenie równinnym | km | 0.4
II. USUNIĘCIE DRZEW I KRZEWÓW
2 | Ścinanie drzew piłą mechaniczną (śr. 56-65 cm) | szt. | 1
3 | Wywożenie dłużyc na odległość do 2 km | m3 | 1
4 | Wywożenie karpiny na odległość do 2 km | m3 | 0.4
5 | Zabezpieczenie drzew nie przeznaczonych do usunięcia przed uszkodzeniem w trakcie prac | szt. | 9
III. USUNIĘCIE WARSTWY HUMUSU
6 | Usunięcie warstwy ziemi urodzajnej (humusu, darniny) grubości zmiennej, min. 15cm z wywiezieniem na odkład | m3 | 156.75
IV. ROBOTY ROZBIÓRKOWE
Nawierzchnia z kostki brukowej betonowej
7 | Rozebranie nawierzchni asfaltowej wraz z podbudową | m2 | 1210.11
8 | Rozebranie nawierzchni z kostki kamiennej wraz z podbudową | m2 | 1270
9 | Rozebranie nawierzchni z kostki/płyt betonowych wraz z podbudową | m2 | 1090
10 | Wywóz i utylizacja odpadów z rozbiórek | m3 | 1428.044
Krawężniki i oporniki betonowe
11 | Rozebranie krawężników i oporników betonowych ułożonych na podsypce cementowo-piaskowej wraz z rozebraniem ławy z betonu | m | 557
Obrzeża betonowe
12 | Rozebranie obrzeży betonowych ułożonych na podsypce cementowo-piaskowej | m | 74
ROBOTY ZIEMNE
V. ROBOTY ZIEMNE - WYKOPY
13 | Ręczne wykonanie wykopów w gruncie kat. I-IV z transportem gruntu na odkład lub nasyp na odl. do 1 km | m3 | 288.44
14 | Wykonanie wykopów w gruncie kat. I-IV z transportem gruntu na odl. Do 10 km | m3 | 2884.4
VI. ROBOTY ZIEMNE - NASYPY
15 | Wykonanie nasypów z gruntu kat. I-VI z gruntu z odkładu | m3 | 288.44
PODBUDOWY
VII. PROFILOWANIE I ZAGĘSZCZANIE PODŁOŻA
16 | Profilowanie i zagęszczanie podłoża wykonywane mechanicznie pod warstwy konstrukcyjne nawierzchni | m2 | 3738.43
VIII. WARSTWA PODBUDOWY
17 | Wykonanie warstwy ulepszonego podłoża z gruntu G1, #0,063mm <15%, CBR >20%, średnia grubość warstwy 80cm | m3 | 1950.4
18 | Wykonanie podbudowy zasadniczej z mieszanki niezwiązanej C90/3 0/31.5, grubość warstwy po zagęszczeniu 35 cm | m2 | 2606.35
19 | Wykonanie podbudowy zasadniczej z mieszanki niezwiązanej C90/3 0/31.5, grubość warstwy po zagęszczeniu 15 cm | m2 | 1132.08
20 | Wykonanie podbudowy z kruszywa stabilizowanego cementem Rm=2,5MPa, grubość warstwy po zagęszczeniu 20 cm | m2 | 2734.07
21 | Wykonanie podbudowy z kruszywa stabilizowanego cementem Rm=2,5MPa, grubość warstwy po zagęszczeniu 15 cm | m2 | 1829
NAWIERZCHNIE
IX. NAWIERZCHNIE Z KOSTKI BETONOWEJ
22 | Wykonanie nawierzchni z płyt betonowych 30x30 (infuły) gr. 8 cm na podsypce cementowo-piaskowej 1:3 o grubości 5 cm | m2 | 1017
X. NAWIERZCHNIE Z KOSTKI KAMIENNEJ
23 | Wykonanie nawierzchni z kostki kamiennej 18/20 na podsypce cementowo-piaskowej 1:3 o grubości 5 cm | m2 | 1506
24 | Zakup koski kamiennej 18/20 | m2 | 1506
25 | Wykonanie nawierzchni z kostki kamiennej 9/11 na podsypce cementowo-piaskowej 1:3 o grubości 5 cm | m2 | 932
26 | Zakup koski kamiennej 9/11 | m2 | 932
URZĄDZENIA BEZPIECZEŃSTWA RUCHU
XI. OZNAKOWANIE PIONOWE
27 | Demontaż oznakowania istniejącego na czas robót | szt. | 22
28 | Przymocowanie do słupków znaków ostrzegawczych folia odblaskowa II generacji | szt. | 28
29 | Ustawienie słupków z rur stalowych dla znaków drogowych | szt. | 11
ELEMENTY ULIC
XII. KRAWĘŻNIKI
30 | Ustawienie krawężników najazdowych granitowych o wymiarach 15x22 cm na podsypce cementowo-piaskowej 1:4 o grubości 3 cm wraz z wykonaniem ławy z oporem z betonu C12/15 | m | 450
31 | Ustawienie krawężników granitowych o wymiarach 15x30 cm na podsypce cementowo-piaskowej 1:4 o grubości 3 cm wraz z wykonaniem ławy z oporem z betonu C12/15 | m | 445
32 | Ustawienie oporników granitowych o wymiarach 10x30 cm na podsypce cementowo-piaskowej 1:4 o grubości 3 cm wraz z wykonaniem ławy z oporem z betonu C12/15 | m | 350
XIII. OBRZEŻA
33 | Ustawienie obrzeży granitowych o wymiarach 8x30 cm na podsypce cementowo-piaskowej 1:4 o grubości 3cm wraz z wykonaniem ławy z oporem z betonu C12/15 | m | 75
XIV. ZIELEŃ DROGOWA
34 | Przygotowanie podłoża pod sadzenie roślin, ściółkowanie korą iglastą na gr. 3-5cm. | m2 | 1045
35 | Sadzenie krzewów - Laurowiśnia 'Novita', pojemnik C5 | szt. | 123
36 | Sadzenie krzewów - Cis Kolumnowy 'Hicksii', pojemnik C5 | szt. | 235
37 | Sadzenie traw ozdobnych - Trawa 'Red Baron', pojemnik C2 | szt. | 192
38 | Sadzenie traw ozdobnych - Rozplenica Japońska 'Hameln', pojemnik C2 | szt. | 48
39 | Sadzenie roślin okrywowych - Róża okrywowa 'Mirato' pojemnik C1,5 | szt. | 85
40 | Sadzenie roślin okrywowych - Irga płożąca Dammera 'Major' pojemnik C2 | szt. | 195
41 | Sadzenie roślin okrywowych - Trzmielina biała 'Fortunea' pojemnik C2 | szt. | 512
42 | Sadzenie drzew - buk pospolity 'Purple Fountain', wys. 200-250 cm, obwód pnia powyżej 10cm, 3 szt. palików | szt. | 1
43 | Sadzenie drzew - buk kolumnowy 'Dawyck Gold', wys. 200-250 cm, obwód pnia powyżej 5cm, 3 szt. palików | szt. | 4
44 | Sadzenie drzew - buk kolumnowy 'Dawyck Purple', wys. 200-250 cm, obwód pnia powyżej 5cm, 3 szt. palików | szt. | 2
XV. INNE PRACE
45 | Przestawienie ogrodzenia | m | 12.5
46 | Demontaż i utylizacja ogrodzenia | m | 16.2
47 | Nadzór archeologiczny | ryczałt | 1
48 | Rozbiórka budynków garażowych | ryczałt | 1
XVI. REGULACJA WYSOKOŚCIOWA URZĄDZEŃ OBCYCH
49 | Wykonanie regulacji wysokościowej urządzeń obcych | kpl. | 1
XVII. POMIAR GEODEZYJNY ZREALIZOWANYCH OBIEKTÓW
50 | Pomiar geodezyjny zrealizowanych obiektów drogowych | km | 0.4
ŁĄCZNIE WARTOŚĆ NETTO
PODATEK VAT 23%
ŁĄCZNIE WARTOŚĆ BRUTTO

## kosztorys_sanit
Poz. | Wyszczególnienie elementów rozliczeniowych | Jednostka |  | Cena jednostkowa | Wartość pozycji
|  |  |  | zł | zł
1 | 2 | 3 | 4 | 5 | 6
ROBOTY ZIEMNE
1 | Wykopy oraz przekopy wykonywane koparkami przedsiębiernymi 0.40 m3 na odkład w gruncie kat.III | m3 | 541.26
2 | Ręczne wykopy ciągłe lub jamiste ze skarpami o szer.dna do 1.5 m i głębok.do 1.5m ze złożeniem urobku na odkład (kat.gr.III) | m3 | 54.126
3 | Pełne umocnienie pionowych ścian wykopów liniowych o głęb.do 3m palami szalunkowymi (wypraskami) w gruntach nawodnionych kat.III-IV wraz z rozbiórką | m2 | 607.35
4 | Podłoża pod kanały i obiekty z materiałów sypkich grub. 10 cm | m3 | 17.66
5 | Obsypka filtracyjna z piasku w gotowym suchym wykopie z gotowego kruszywa | m3 | 143.93
6 | Zasypywanie wykopów liniowych o ścianach pionowych w gruncie kat.gr.III-IV - szerokość 0.8-1.5 m | m3 | 371.0221
7 | Zagęszczenie zasypanych wykopów ubijakami mechanicznymi; grunty sypkie kat. I-III Wskaźnik zagęszczenia Js = 0,98 | m3 | 523.6
ROBOTY MONTAŻOWE
8 | Montaż konstrukcji podwieszeń kabli energetycznych i telekomunikacyjnych typu lekkiego o rozpiętości elementu do 4,0m | kpl. | 2
9 | Demontaż konstrukcji podwieszeń kabli energetycznych i telekomunikacyjnych typu lekkiego o rozpiętości elementu do 4,0m | kpl. | 2
10 | Montaż konstrukcji podwieszeń rurociągów i kanałów o rozpiętości elementu do 4.0 m | kpl. | 10
11 | Demontaż konstrukcji podwieszeń rurociągów i kanałów o rozpiętości elementu do 4.0 m | kpl. | 10
12 | Kanały z rur PVC SN8 kanalizacji zewnętrznej o śr. 150 mm | m | 132
13 | Kanały z rur PVC SN8 kanalizacji zewnętrznej o śr. 200 mm | m | 72
14 | Kanały z rur PVC-U SN8 kanalizacji zewnętrznej o śr. 315 mm | m | 82
15 | Przyłącze siodłowe 600-700/150 | kpl | 18
16 | Przyłącze siodłowe 600-700/200 | kpl | 8
17 | Studnie z kręgów żelbetonowych o śr. 1000 mm (Podstawa studni sr. 1000 z element monolityczny C35/45-1szt + Kręgi żelbetonowe+Pierścień odciążajacy + Płyta pokrywowa żelbetowa + Właz żeliwny typ D400 zgodny z załącznikiem do warunków technicznych | kpl | 4
18 | Studnie z kręgów żelbetonowych o śr. 1200 mm (Podstawa studni sr. 1200 z element monolityczny C35/45-1szt + Kręgi żelbetonowe+Pierścień odciążajacy + Płyta pokrywowa żelbetowa + Właz żeliwny typ D400 zgodny z załącznikiem do warunków technicznych | kpl | 5
19 | Studnie z kręgów żelbetonowych o śr. 1500 mm (Podstawa studni sr. 1500 z element monolityczny C35/45-1szt + Kręgi żelbetonowe+Pierścień odciążajacy + Płyta pokrywowa żelbetowa + Właz żeliwny typ D400 zgodny z załącznikiem do warunków technicznych | kpl | 1
20 | Studzienki ściekowe uliczne betonowe o śr.500 mm z osadnikiem bez syfonu | szt. | 16
21 | Próba szczelności kanałów rurowych o śr.nom. 150 mm | m | 132
22 | Próba szczelności kanałów rurowych o śr.nom. 200 mm | m | 72
23 | Próba szczelności kanałów rurowych o śr.nom. 315 mm | m | 82
ROBOTY MONTAŻOWE
24 | Obsługa geodezyjna | kpl. | 1
ŁĄCZNIE WARTOŚĆ NETTO
PODATEK VAT 23%
ŁĄCZNIE WARTOŚĆ BRUTTO

## kosztorys_elektr
Poz. | Wyszczególnienie elementów rozliczeniowych | Jednostka |  | Cena jednostkowa | Wartość pozycji
|  |  |  | zł | zł
1 | 2 | 3 | 4 | 5 | 6
OŚWIETLENIE ULICY
1 | Kopanie rowów dla kabli w sposób ręczny w gruncie kat. III | m3 | 96.8
2 | Nasypanie warstwy piasku na dnie rowu kablowego o szerokości do 0.4 m | m | 436
3 | Ułożenie rur osłonowych z HDPE 75mm | m | 436
4 | Ułożenie rur osłonowych z HDPE 110mm | m | 47
5 | Układanie kabli YAKXS 5x35mm2 w rurach, pustakach lub kanałach zamkniętych | m | 436
6 | Układanie kabli YAKXS 5x35mm2 w rurach, pustakach lub kanałach zamkniętych - wprowadzenie do słupa oświetleniowego | m | 78
7 | Zasypywanie rowów dla kabli wykonanych ręcznie w gruncie kat. III | m3 | 96.8
8 | Zarobienie na sucho końca kabla 5- żyłowego o przekroju żył do 10 mm2 na napięcie do 1kV o izolacji i powłoce z tworzyw sztucznych | szt. | 26
9 | Montaż mufy kablowej typu ZRM-2 | szt. | 2
10 | Demontaż słupów oświetleniowych wraz z oprawami o masie do 150kg wraz z przekazaniem do Energa Operator | szt. | 10
11 | Montaż i stawianie słupów oświetleniowych o masie do 150kg (h=6,00m) | szt. | 5
12 | Montaż i stawianie słupów oświetleniowych o masie do 150kg (h=8,00m) | szt. | 7
13 | Montaż i stawianie słupów oświetleniowych o masie do 150kg (h=8,00m) na fundamencie wgłębnym zgodnie z rysunkiem szczegółu słupa | szt. | 2
14 | Montaż opraw oświetlenia zewnętrznego Schreder Albany LED (lub równoważne) 20.8 W | szt. | 10
15 | Montaż opraw oświetlenia zewnętrznego Schreder Albany LED (lub równoważne) 57,5 W | szt. | 8
16 | Montaż opraw oświetlenia zewnętrznego Schreder Albany LED (lub równoważne) 50 W | szt. | 1
17 | Montaż przewodów do opraw oświetleniowych - wciąganie w słupy, rury osłonowe i wysięgniki przy wysokości latarń do 6m | kpl. przew. | 11
18 | Montaż przewodów do opraw oświetleniowych - wciąganie w słupy, rury osłonowe i wysięgniki przy wysokości latarń do 8m | kpl. przew. | 8
19 | Montaż uziomów poziomych lub przewodów uziemiających przy głębokości wykopu 0,6m w gruncie kat. III | m | 20
20 | Mechaniczne pogrążanie uziomów pionowych prętowych, grunt kategorii III | kpl | 5
21 | Montaż szafy oświetleniowej | kpl | 1
22 | Badania i pomiary instalacji uziemiającej | szt. | 4
23 | Badanie linii kablowej N.N.- kabel 5-żyłowy | odc. | 14
24 | Sprawdzenie i pomiar 1 fazowego obwodu elektrycznego niskiego napięcia | pomiar | 5
25 | Zagęszczenie wykopów | m3 | 96.8
26 | Obsługa geodezyjna | kpl | 1
ŁĄCZNIE WARTOŚĆ NETTO
PODATEK VAT 23%
ŁĄCZNIE WARTOŚĆ BRUTTO