## Arkusz1
Specyfikacja węży do końca 2024
l.p. | Parametry tech | Przewód do kanalizacji pod gorącą wodę do Rioned 200Bar NW10 o długości 80m zakucia 3/8'' x 1/2'' | cena jednostkowa za szt | wartość | Przewód do kanalizacji ECOLOGY 200EL FZE 1/2" M/F 200Bar | cena jednostkowa za szt | wartość | Wąż ciś. fi 25mm Trelleborg-Canalkler S | cena jednostkowa za szt | wartość | Wąż ciś. fi 25mm Trelleborg-Canalkler S | cena jednostkowa za szt | wartość | Wąż ciś. fi 32mm Trelleborg-Canalkler S | cena jednostkowa za szt | wartość | Wąż ssawny gumowy fi 100mm Aspikler N (+1mm) | cena jednostkowa za szt | wartość | Wąż ssawny gumowy fi 110mm Aspikler N (+1mm) | cena jednostkowa za szt | wartość | Wąż ssawny gumowy fi 125mm Aspikler N (+1mm) | cena jednostkowa za szt | wartość
1 | Średnica wew.(mm) | 10 |  |  | 13 |  |  | 25 |  |  | 25 |  |  | 5/4" |  |  | 100,00mm |  |  | 110,00mm |  |  | 125,00mm
2 | Średnica zew.(mm) |  |  |  | 25.6 |  |  | 39 |  |  | 39 |  |  | b/d |  |  | 116,50mm |  |  | 126,00mm |  |  | 144,00mm
3 | Warstwa wewnętrzna | Polimer termoplastyczny |  |  | Polimer termoplastyczny |  |  | Guma SBR czarna gładka |  |  | Guma SBR czarna gładka |  |  | Guma SBR czarna gładka |  |  | Guma SBR/NR-czarna gładka |  |  | Guma SBR/NR-czarna gładka |  |  | Guma SBR/NR-czarna gładka
4 | Warstwa zewnętrzna | niebieski poliuretan |  |  | pomarańczowy lub niebieski poliuretan, nie perforowany |  |  | Guma NR/SBR czarna gładka, śliska |  |  | Guma NR/SBR czarna gładka, śliska |  |  | Guma NR/SBR czarna gładka, śliska |  |  | Guma SBR - czarna odbicie tkaniny |  |  | Guma SBR - czarna odbicie tkaniny |  |  | Guma SBR - czarna odbicie tkaniny
5 | Długość węża ( w mb.) | 80 |  |  | 80 |  |  | 120 |  |  | 160 |  |  | 160 |  |  | 20 |  |  | 20 |  |  | 20
6 | Rodaj oplotu |  |  |  | 2 x tekstylny |  |  | tekstylny- aramidowy podwójny kord |  |  | tekstylny- aramidowy podwójny kord |  |  | tekstylny- aramidowy podwójny kord |  |  | Spirala stalowa, oplot tekstylny |  |  | Spirala stalowa, oplot tekstylny |  |  | Spirala stalowa, oplot tekstylny
7 | Ciś. Robocze podciś. Robocze | 200,00 bar |  |  | 250,00 bar |  |  | 250,00 bar |  |  | 250,00 bar |  |  | 250,00 bar |  |  | 6,00 bar |  |  | 6,00 bar |  |  | 6,00 bar
8 | Ciś. Rozrywające (bar) | min 625 |  |  | min 625 |  |  | min 625 |  |  | min 625 |  |  | min 625 |  |  | > 15 bar |  |  | > 15 bar |  |  | > 15 bar
9 | Temperatura pracy (stopień C) | od -40 do + 80 stopni C |  |  | od -40 do + 80 stopni C |  |  | od -30 do + 80 stopni C |  |  | od -30 do + 80 stopni C |  |  | od -30 do + 80 stopni C |  |  | od -35 do + 80 stopni C |  |  | od -35 do + 80 stopni C |  |  | od -35 do + 80 stopni C
10 | Masa |  |  |  | 0,45kg/1mb |  |  | 0,9kg/1mb |  |  | 0,9kg/1mb |  |  | 1,14kg/1mb |  |  | 4,30 kg/mb |  |  | 4,70 kg/mb |  |  | 6,30 kg/mb
11 | Promień zagięcia | 70mm |  |  | 70mm |  |  | 100mm |  |  | 100mm |  |  | 100mm |  |  | 450mm |  |  | 450mm |  |  | 550mm
12 | Zakucia obustronne z nr seryjnym zgodnym z nr certyfikacie | 1/2" fi 10mm |  |  | 1/2" fi 13mm |  |  | fi 25mm |  |  | fi 25mm |  |  | 5/4"/5/4" |  |  | Złącze PERROT KMS 108x100+wtyk PERROT KVS 108x100 z obejmami POWER CLAMP |  |  | Złącze PERROT KMS 108x110+wtyk PERROT KVS 108x110 z obejmami POWER CLAMP |  |  | Złącze PERROT KMS 133x125+wtyk PERROT KVS 133x125 z obejmami POWER CLAMP
zapotrzebowanie w szt. |  | 1 |  | 0 | 1 |  | 0 | 1 |  | 0 | 3 |  | 0 | 1 |  | 0 | 1 |  | 0 | 2 |  | 0 | 1 |  | 0 | Ʃ | Status | 0
Zamówienie do | [25 empty] | 0 | Zrealizowane
Zamówienie do | [25 empty] | 0 | Zrealizowane
Zamówienie do | [25 empty] | 0 | Zrealizowane
Całkowity koszt: |  | 0