## Arkusz1
Załącznik 1a do Formularza ofertowego
Parametry techniczne ładowaki kołowej
| Zamawiający | Wykonawca
Ładowarka fabrycznie nowa rok produkcji 2023 o masie eksploatacyjnej min. 15000 kg max. 20000 kg | TAK | Należy podać*
Silnik o mocy min 145 kW spełniający normy emisji spalin min.Tier 4 Final/EU Stage V. | TAK | Należy podać*
Skrzynia biegów i mosty wyprodukowane przez jednego producenta | TAK
Napęd na cztery koła | TAK
Skrzynia biegów automatyczna z możliwością przełączenia biegów pod obciążeniem min. 4 biegi do przodu i min 3 biegi do tyłu | TAK
Zintegrowany pojedynczy joystik sterujący z funkcją FNR - zmiana kierunku jazdy i Kick-down. | TAK
Blokada mechanizmu różnicowego | TAK
Opony 23,5 x 25 lub 20,5 x 25 z ochroną przed przecięciem, radialne z wkładem pełnostalowym klasa L5 wysokość bieżnika min. 70 mm | TAK
Czas pełnego cyklu łyżki max. 13 s | TAK | Należy podać*
Kolumna kierownicza z możliwością regulacji | TAK
Układ kierowniczy hydrauliczny, przegubowy | TAK
System awaryjnego wspomagania układu kierowniczego | TAK
Układ Ładowarki typu Z | TAK
Łyżka ładowarki o pojemności od 3,5 m3 do 4,2 m3 z zębami | TAK
System automatycznego powrotu łyżki do pozycji ładowania | TAK
Minimalna siła wyrywająca na łyżce 140 kN | TAK | Należy podać*
Układ amortyzacji łyżki | TAK
Zasadniczy układ hamulcowy mokry, wielotarczowy | TAK
Wentylator chłodnicy z możliwością zmiany kierunków ciągu | TAK
Wstępny filtr powietrza typu cyklon | TAK
Filtr powietrza kabiny operatora węglowy | TAK
Hydrauliczne sterowanie układem hamulcowym zasadniczym i postojowym sterowanie elektrohydrauliczne, | TAK
Wysokość maszyny do szczytu konstrukcji ROPS max. 3,5 m | TAK | Należy podać*
Długość maszyny z łyżką max. 8,5 m | TAK | Należy podać*
Szerokość maszyny max. 2,90 m po obrysie kół | TAK | Należy podać*
Zbiornik paliwa o pojemności min. 220 litrów. | TAK | Należy podać*
Kabina spełniająca normy ROPS/FOFS, wyposażona w fotel pneumatyczny z pasem bezpieczeństwa, filtry kabinowe przeciwpyłowe, ogrzewanie, klimatyzację, wycieraczki i spryskiwacze przedniej oraz tylniej szyby, dodatkowo kabina musi posiadać jedno lusterko wsteczne i dwa zewnętrzne lusterka elektryczne podgrzewane, światło ostrzegawcze (kogut), radio oraz CB radio | TAK
Osłona przeciwsłoneczna na przedniej i tylniej szybie | TAK
Monitoring kodów błędów silnika umieszczony na pulpicie w kabinie operatora | TAK
Poziom hałasu w kabinie operatora max. 72 db(A). | TAK | Należy podać*
Światła drogowe oraz światła robocze | TAK
Układ centralnego smarowania zamontowany na ładowarce | TAK
Kamera cofonia z sygnałem cofania | TAK
Linia hydrauliczna zamontowana na wysięgniku sterowana z kabiny operatora | TAK
Pełne błotniki przenie i tylne | TAK
Odłączni akumulatorów zewnętrzny. | TAK
Certyfikat CE | TAK
Gwarancja 36 miesiące lub 4 000 mtg w zależności co wcześniej nastąpi | TAK
Instrukcje obsługi w języku polskim. | TAK
Skrzynka narzędziowa z kluczami, gośnica trójkąt odblaskowy | TAK
Instrukcje obsługi w języku polskim. | TAK
Książka gwarancyjna | TAK
Dodatkowe wymagania Zamawiającego:
Dostawa Ładowarki do siedziby Zamawiającego na koszt Wykonawcy, | TAK
W okresie gwarancyjnym czas reakcji serwisu Wykonawcy będzie wynosił maksymalnie 48 godzin od chwili pisemnego zgłoszenia awarii (faksem lub e-mail). | TAK
Wykonawca przeszkoli osoby w zakresie obsługi i eksploatacji Ładowarki w dniu jego dostawy. | TAK
Wykonawca gwarantuje, że dostarczona ładowarka jest wolna od wad i obciążeń na rzecz osób trzecich oraz nie jest przedmiotem jakichkolwiek postępowań bądź przedmiotem zastawu. | TAK
UWAGA:
1. w polu oznaczonym * należy wpisać wartości oferowane przez wykonawcę;
2. w pozostałych polach należy wpisać TAK albo NIE;
3. w przypadku, gdy wykonawca nie wpisze w ogóle „TAK albo NIE” zamawiający uzna, że wykonawca wybrał opcję „TAK”;
4. w przypadku, gdy wykonawca zaoferuje parametr niezgodny w stosunku do
wymaganego lub w ogóle go nie wpisze oferta będzie podlegała odrzuceniu.
Zamawiający informuje, wszędzie tam, gdzie przedmiot zamówienia jest opisany poprzez odniesienie do norm, ocen technicznych, specyfikacji technicznych i systemów referencji technicznych zamawiający dopuszcza zastosowanie rozwiązań równoważnych w stosunku do opisanych w SWZ. Wykonawca, który powołuje się na rozwiązania równoważne, jest zobowiązany wykazać, że oferowane przez niego rozwiązanie spełnia wymagania określone przez zamawiającego