## Arkusz1
Lp. | Podstawa | Opis | Jedn. Przedm. | Ilość | Cena jedn. | Wartość
Przebudowa drogi leśnej w Leśnictwie Chotylub
1 |  | Roboty przygotowawcze
1 | KNR-W 2-01 0113-03 | Roboty pomiarowe przy liniowych robotach ziemnych - trasa dróg w terenie równinnym: droga leśna | km | 0.815
2 | KNR 2-01 0126-01 | Usunięcie warstwy ziemi urodzajnej (humusu) o grubości do 15 cm za pomocą spycharek; Krotność = 2 | m2 | 7000
3 | KNR 2-01 0202-01 | Roboty ziemne wykonywane koparkami przedsiębiernymi o poj. Łyżki 0.40 m3 w gruncie kat. I-II z transportem urobku samochodami samowyładowczymi na odl. Do 1 km - wykop | m3 | 543
4 | KNKRB 6 0102-03 | Wykonanie nasypów do 3,0 m z formowaniem i zagęszczeniem spycharkami w gruncie kat. I-II - wsp. Zagęszczenia Js=98 - pisaek z dowozu z transportem | m3 | 174
5 | KNNR 1 0407-01 z.sz.2.2.2. 9911-02 | Formowanie i zagęszczanie nasypów o wys. Do 3,0 m spycharkami w gruncie kat. I-II - wsp. Zagęszczenia JS=0,98 - materiał z wykopu | m3 | 543
6 | KNR AT-04 0101-03 z.sz. 1. | Ułożenie geowółniny separacyjnej o wytrzymałości na rozciąganie min. 12 kN/m (wzdłuż/wszerz) | m2 | 7000
7 | KNR 2-01 0105- | Mechaniczne karczowanie pni (śr. 16-25 cm.) | szt. | 297
2
8 | KNR 2-01 0105- | Mechaniczne karczowanie pni (śr. 26-35 cm.) | szt. | 73
2
9 | KNR 2-01 0105-04 | Mechaniczne karczowanie pni (śr. 36-45 cm.) | szt. | 37
10 | KNR 2-01 0105- 05 | Mechaniczne karczowanie pni (śr. 46-55 cm.) | szt. | 32
11 | KNR 2-01 0105-06 | Mechaniczne karczowanie pni (śr. 56-65 cm.) | szt. | 22
12 | KNR 2-01 0105- 07 | Mechaniczne karczowanie pni (śr. 66-75 cm.) | szt. | 4
Razem dział: roboty przygotowawcze
2. |  | Nawierzchnia drogi leśnej
13 | KNNR 6 0113-03 | Warstwa dolna podbudowy z kruszyw łamanych 16/63 o grubości po zagęszczeniu 25 cm | m2 | 3381.9
14 | KNNR 6 0113-06 | Warstwa górna podbudowy z kruszyw łamanych 0/31,5 o grubości po zagęszczeniu 20 cm | m2 | 3008
Razem dział: Nawierzchnia drogi leśnej
3 |  | Nawierzchnia składnic
15 | KNNR 6 0113- 03 | Warstwa dolna podbudowy z kruszyw łamanych 16/63 o grubości po zagęszczeniu 25 cm | m2 | 1984.1
16 | KNNR 6 0113-06 | Warstwa górna podbudowy z kruszyw łamanych 0/31,5 o grubości po zagęszczeniu 20 cm | m2 | 1972.4
Razem dział: Nawierzchnia składnic
4 |  | Nawierzchnia mijanki
17 | KNNR 6 0113-03 | Warstwa dolna podbudowy z kruszyw łamanych 16/63 o grubości po zagęszczeniu 25 cm | m2 | 128.8
18 | KNNR 6 0113-06 | Warstwa górna podbudowy z kruszyw łamanych 0/31,5 o grubości po zagęszczeniu 20 cm | m2 | 124.6
Razem dział: Nawierzchnia mijanki
5 |  | Nawierzchnia zjazdów
19 | KNNR 6 0113-03 | Warstwa dolna podbudowy z kruszyw łamanych 16/63 o grubości po zagęszczeniu 25 cm | m2 | 529.1
20 | KNNR 6 0113-06 | Warstwa górna podbudowy z kruszyw łamanych 0/31,5 o grubości po zagęszczeniu 20 cm | m2 | 524.6
Razem dział: Nawierzchnia zjazdów
6 |  | Konstrukcja zjazdu publicznego w pasie drogi powiatowej
21 | KNR AT-03 0102-02/03 KNR 2-31 z.o.2.13 9902-01 | Roboty remontowe - frezowanie nawierzchni bitumicznej o gr. 5 cm z wywozem materiału z rozbiórki na odl. Do 1 km 26-75 pojazdów na godzinę - interpolacja | m2 | 23.9
22 | KNNR 6 0101- 02 | Koryta wykonywane mechanicznie gł. 20 cm w gruncie kat. II-VI na całej szerokości jezdni i chodników | m2 | 4.4
23 | KNR 2-31 0103-04 | Mechaniczne profilowanie i zagęszczenie podłoża pod warstwy konstrukcyjne nawierzchni w gruncie kat. I-IV | m2 | 4.4
24 | KNR 2-31 0103-03 | Podbudowa z gruntu stabilizowanego cementem - grubość podbudowy po zagęszczeniu 15 cm | m2 | 4.4
25 | KNNR 6 0113-03 | Warstwa dolna podbudowy z kruszyw łamanych 16/63 o grubości po zagęszczeniu 25 cm | m2 | 4.4
26 | KNNR 6 0113-06 | Warstwa górna podbudowy z kruszyw łamanych 0/31,5 o grubości po zagęszczeniu 20 cm | m2 | 4.4
27 | KNR 2-31 1004-07 | Skropienie nawierzchni drogowej asfaltem | m2 | 25.5
28 | KNR 2-31 0310-01 z.o.2.13 9902-01 0310-02 | Nawierzchnia z mieszanek mineralno-bitumicznych grysowych - warstwa wiążąca asfaltowa - grubość po zagęszvzeniu 5 cm 26-75 pojazdów na godzinę | m2 | 25.5
Razem dział: Konstrukcja zjazdu publicznego w pasie drogi powiatowej
7 |  | Pobocza
29 | KNNR 6 0113-06 | Warstwa kruszyw łamanych 0/31,5 o grubości po zagęszczeniu 20 cm | m2 | 1668.1
Razem dział: Pobocza
8 |  | Urządzenia bezpieczeństwa ruchu
30 | KNR 2-31 0703-01 analiza indywidualna | Demontaż i ponowne zamontowanie szlabanu | szt. | 1
Razem dział: Urządzenia bezpieczeństwa ruchu
Wartość kosztorysowa robót bez podatku VAT
Podatek VAT 23%
Ogółem wartość kosztorysowa robót