## Arkusz1
Kosiarka ISX™ 2200 z zerowym promieniem skrętu
Marka silnika | Vanguard®
Model silnika | MOD49, 810 Series
Typ paliwa | Benzyna
Układ paliwowy | Elektroniczny wtrysk paliwa z systemem Oil Guard™
Moc (KM)** | 28.0
Cylindry | 2 cylindry V-Twin
Pojemność skokowa (cm3) | 810
Chłodzenie | Powietrzem
Uruchamianie | Elektryczne
Pojemność zbiornika paliwa (l) | 42
Szerokość koszenia (cm/cale) | 155/61
Konfiguracja zespołu tnącego | TRIPLE iCD™ Możliwość skonfigurowania układu tnącego: wyrzut tylny, wyrzut boczny, mulczowanie i noże mielące
Wysokość koszenia (cm) | 3,8 - 12,7
Konstrukcja zespołu | Konstrukcja spawana 3,4 mm, podwójna warstwa na całej szerokości górnej części, metalowe osłony przeciwodpryskowe, wzmocniona krawędź przednia, narożniki spawane na zakładkę
Wrzeciona kosiarki | Żeliwne Ø201 mm; wał Ø25,4 mm
Układ podnoszenia zespołu | Za pomocą pedału, sprężynowy
PTO / WOM | Warner CMS Clutch-Brake (271 Nm)
Załączanie | Elektryczne
Przednie zawieszenie | Niezależne zawieszenie kół przednich Forefront™ wykorzystujące dwa niezależne wahacze i duże regulowane amortyzatory sprężynowe
Tylne zawieszenie | Tylne zawieszenie wykorzystujące duże amortyzatory sprężynowe i wspólny punkt obrotu
Aktywny układ koszący | Przód i tył
Przekładnia | Niezależne przekładnie Hydro-Gear® ZT-4400™
Osie napędu | Osie napędowe Ø34,93 mm z piastą koła mocowaną 5 śrubami
Opony napędowe (cale) | 24 x 12,00 - 12 (4 warstwy) Opony pneumatyczne z bieżnikiem typu turf
Opony kółek (cale) | 13 x 6,50 - 6 (4 warstwy) Opony pneumatyczne
Prędkość do przodu (km/h) | 0 - 18,0
Prędkość do tyłu (km/h) | 0 - 8,0
Długość całkowita (cm) | 213.5
Szerokość całkowita (cm) | Wyrzut tylny: 161,5 - Wyrzut boczny: 167,5 / 201,5 (Deflektor: góra / dół)
Ciężar silnika suchego (kg) | 639
Fotel operatora | Fotel z oparciem o średniej wysokości, wyposażony w regulowane podłokietniki i chowany pas bezpieczeństwa
Konstrukcja zabezpieczająca przed przewróceniem się | Standardowa, składana
Przyrządy | Wskaźnik poziomu paliwa w każdym zbiorniku, wzrokowy wskaźnik temperatury wody, wskaźnik ciśnienia oleju, licznik motogodzin
Sterowanie / Zabezpieczenia | Niezależne (lewa i prawa) dźwignie jazdy do przodu i do tyłu, wyłącznik silnika w fotelu, wyłącznik bezpieczeństwa sprzęgła PTO/WOM, obwód bezpieczeństwa hamulca postojowego i biegu jałowego
Hamulec postojowy | Wewnętrzny mokry hamulec tarczowy w przekładni
Gwarancja (wyważenie maszyny) | 4-letnia ograniczona gwarancja (48 miesięcy) lub 500 godzin pracy, zależnie od tego, co nastąpi wcześniej. Bez limitu godzin pracy przez pierwsze 2 lata (24 miesiące)
Gwarancja (amortyzatory oraz elementy zawieszenia) | 5-letnia gwarancja (60 miesięcy) bez limitu godzin pracy
Gwarancja (pasek klinowy napędu jazdy, opony, hamulce, akumulator, noże) | 90 dni
Gwarancja (pas napędowy zespołu) | 3 letnia gwarancja (36 miesięcy) lub 300 godzin pracy, zależnie od tego, co nastąpi wcześniej. Gwarancja w pierwszym roku obejmuje części i robociznę, natomiast w drugim i trzecim roku tylko części
Gwarancja (silnik) | 3-letnia ograniczona gwarancja producenta
Serwis | 24/dobę
Czas dostawy | do 31.11.2023
Odległośc od serwisu | do 40 km
Przeszkolenie | w siedzibie P.G.K. "Żyrardów"
Stan | fabrycznie nowy
rok produkcji | 2023