## Arkusz
Przedmiar Załacznik nr 8
Lp. | Podstawa | Opis i wyliczenia | j.m. | Poszcz. | Razem
PRZEDMIAR: Ulepszenie nawierzchni jezdni drogi powiatowej nr 4922P Krajewice - Ziółkowo
1 |  | D-01.00.00 ROBOTY PRZYGOTOWAWCZE
1.1 | 45100000-8 | D-01.01.01a Odtworzenie trasy i punktów wysokościowych oraz sporządzenie inwentaryzacji geodezyjnej powykonawczej drogi
1 d.1.1 | KNNR 1 0111-01 | Roboty pomiarowe przy liniowych robotach ziemnych - trasa dróg w terenie równinnym + obsługa geodezyjna budowy. | km
|  | 0.785 | km | 0.79
|  |  |  | RAZEM | 0.79
1.2 | 45110000-1 | D-01.02.04 Rozbiórka elementów dróg
2 d.1.2 | KNR AT-03 0104-03 | Mechaniczna rozbiórka nawierzchni bitumicznej o śr gr. 8 cm z wywozem materiału z rozbiórki na odl. do 5 km | m2
|  | {studzienki ściekowe} 4 * (1,5 * 2,0) | m2 | 12
|  |  |  | RAZEM | 12
3 d.1.2 | KNNR 6 0803-01 | Ręczne rozebranie nawierzchni z kostki na podsypce cementowo-piaskowej do ponownego ułożenia | m2
|  | {zjazdy} 13,0 | m2 | 13
|  |  |  | RAZEM | 13
4 d.1.2 | KNNR 6 0805-05 | Rozebranie chodników z płyt betonowych o wymiarach 35x35x5 cm na podsypce piaskowej | m2
|  | 9 | m2 | 9
|  |  |  | RAZEM | 9
5 d.1.2 | KNR 2-25 0407-05 | Nawierzchnie z płyt wielootworowych - rozebranie | m2
|  | 17 | m2 | 17
|  |  |  | RAZEM | 17
6 d.1.2 | KNNR 6 0801-02 | Rozebranie podbudowy z kruszywa gr. 20 cm mechanicznie | m2
|  | {studzienki ściekowe} 4 * (1,5 * 2,0) | m2 | 12
|  |  |  | RAZEM | 12
7 d.1.2 | KNNR 6 0802-08 | Rozebranie podbudowy z brukowca gr. 15cm mechanicznie | m2
|  | {studzienki ściekowe} 4 * (1,5 * 2,0) | m2 | 12
|  |  |  | RAZEM | 12
8 d.1.2 | KNNR 6 0806-01 | Rozebranie krawężników betonowych 15x30 lub oporników betonowych 12x25x100 cm na podsypce piaskowej | m
|  | 26,0 + 8,0 | m | 34
|  |  |  | RAZEM | 34
9 d.1.2 | KNNR 6 0806-08 | Rozebranie obrzeży trawnikowych o wymiarach 8x30 cm na podsypce piaskowej | m
|  | 12 | m | 12
|  |  |  | RAZEM | 12
10 d.1.2 | KNR 2-31 0812-03 | Rozebranie ław betonowych spod krawężnika betonowego lub opornika | m3
|  | poz.8 * 0,0675 | m3 | 2.3
|  |  |  | RAZEM | 2.3
11 d.1.2 | KNR 2-31 0812-03 | Rozebranie ław betonowych spod obrzeża betonowego | m3
|  | poz.9 * 0,03 | m3 | 0.36
|  |  |  | RAZEM | 0.36
12 d.1.2 | KNR 4-04 1103-01 | Załadowanie gruzu koparko-ładowarką przy obsłudze na zmianę robocza przez 3 samochody samowyładowcze | m3
|  | {Gruz nawierzchni bitumicznej} poz.2 * 0,08 | m3 | 0.96
|  | {Gruz z podbudowy z kruszywa} poz.6 * 0,2 | m3 | 2.4
|  | {Gruz z podbudowy z brukowca} poz.7 * 0,15 | m3 | 1.8
|  | {Gruz z krawężników 15x30 cm} poz.8 * 0,045 | m3 | 1.53
|  | {Gruz z obrzeży} poz.9 * 0,024 | m3 | 0.29
|  | {Gruz z ławy betonowej spod krawężników} poz.10 | m3 | 2.3
|  | {Gruz z ławy betonowej spod obrzeży} poz.11 | m3 | 0.36
|  |  |  | RAZEM | 9.64
13 d.1.2 | KNR 4-04 1103-04 | Wywiezienie gruzu z terenu rozbiórki przy mechanicznym załadowaniu i wyładowaniu samochodem samowyładowczym z transportem, utylizacją i opłatą za utylizację po stronie wykonawcy | m3
|  | poz.12 | m3 | 9.64
|  |  |  | RAZEM | 9.64
2 | 45112000-5 | D-02.00.00 ROBOTY ZIEMNE
2.1 | 45112000-5 | D-02.01.01 Wykonanie wykopów
14 d.2.1 | KNNR 1 0202-05 | Roboty ziemne wykonywane koparkami podsiębiernymi o poj. łyżki 0.40 m3 w gruncie kat. I-II z transportem urobku, utylizacją i opłatą za utylizację po stronie wykonawcy | m3
|  | {płytki} poz.46 * 0,25 | m3 | 2.25
|  | {pod krawężnik} poz.44 * 0,3 * 0,45 | m3 | 0.46
|  | {pod opornik} poz.45 * 0,27 * 0,45 | m3 | 6.56
|  | {pod obrzeże} poz.48 * 0,18 * 0,4 | m3 | 0.86
|  |  |  | RAZEM | 10.13
3 |  | D-03.00.00 ODWODNIENIE KORPUSU DROGOWEGO
3.1 |  | D-03.02.01 Kanalizacja deszczowa
15 d.3.1 | KNNR 1 0202-05 | Roboty ziemne wykonywane koparkami podsiębiernymi o poj. łyżki 0.40 m3 w gruncie kat. I-II z transportem urobku, utylizacją i opłatą za utylizację po stronie wykonawcy | m3
|  | {pod przykanaliki fi 200} poz.19 * 0,8 * 1,1 | m3 | 5.28
|  | {pod studzienki ściekowe fi 500 } poz.20 * 1,5 * 1,5 * 2,3 | m3 | 20.7
|  |  |  | RAZEM | 25.98
16 d.3.1 | KNNR 4 1411-01 | Podłoża pod kanały i obiekty - przykanaliki fi 200 z materiałów sypkich grubości 10 cm | m3
|  | poz.19 * 0,8 * 0,1 | m3 | 0.48
|  |  |  | RAZEM | 0.48
17 d.3.1 | KNNR 4 1411-02 | Podłoża pod kanały i obiekty - studnie z materiałów sypkich grubości 15 cm | m3
|  | {pod studzienki ściekowe fi 500} poz.20 * 1,5 * 1,5 * 0,15 | m3 | 1.35
|  |  |  | RAZEM | 1.35
18 d.3.1 | KNNR 4 1410-03 | Podłoża betonowe z betonu C8/10 pod studnie i studzienki o grubości 15 cm | m3
|  | {pod studzienki ściekowe fi 500} poz.20 * 1,0 * 1,5 * 1,5 * 0,15 | m3 | 1.35
|  |  |  | RAZEM | 1.35
19 d.3.1 | KNNR 4 1308-03 | Kanały z rur PVC SN8 łączonych na wcisk o śr. zewn. 200 mm | m
|  | 6 | m | 6
|  |  |  | RAZEM | 6
20 d.3.1 | KNNR 4 1424-02 | Studzienki ściekowe uliczne betonowe o śr.500 mm z osadnikiem bez syfonu wraz z wpustem ściekowym ulicznym płaskim klasy D400 łączone na klej, szczelne | szt.
|  | 4 | szt. | 4
|  |  |  | RAZEM | 4
21 d.3.1 | KNNR 1 0318-03 | Zasypywanie wykopów o ścianach pionowych o szerokości 0.8-2.5 m i głębokości do 3.0 m w gruncie kat. I-III zakupionym piaskiem | m3
|  | {Obsypka i zasypka fi 200} [(0,8 * 1,0) - (3,14 * 0,1 * 0,1)] * poz.19 | m3 | 4.61
|  |  |  | RAZEM | 4.61
22 d.3.1 | KNNR 1 0318-03 | Zasypywanie wykopów o ścianach pionowych o szerokości 0.8-2.5 m i głębokości do 3.0 m w gruncie kat. I-III zakupionym piaskiem | m3
|  | {Studzienki ściekowe fi 500} poz.20 * [(1,5 * 1,5 * 2,0) - (3,14 * 0,25 * 0,25 * 2,0)] | m3 | 16.43
|  |  |  | RAZEM | 16.43
23 d.3.1 | KNR 4-05II 0219-03 | Ręczne czyszczenie studni | kpl.
|  | 13 | kpl. | 13
|  |  |  | RAZEM | 13
24 d.3.1 | KNR 4-05II 0219-03 | Ręczne czyszczenie studzienek ściekowych i przykanalików | kpl.
|  | 10 | kpl. | 10
|  |  |  | RAZEM | 10
25 d.3.1 | KNR 4-05II 0103-04 | Mechaniczne czyszczenie kanałów kołowych sieci zewnętrznej o śr. 0.40 m wypełnionych osadem do 2/3 wysokości kanału | m
|  | 110 | m | 110
|  |  |  | RAZEM | 110
3.2 |  | D-03.02.01a Regulacja pionowa urządzeń
26 d.3.2 | KNR 2-31 1406-02 | Regulacja pionowa studzienek dla kratek ściekowych ulicznych wraz z ewentualnym dołożeniem pierścieni odciążających i naprawą | szt.
|  | 10 | szt. | 10
|  |  |  | RAZEM | 10
27 d.3.2 | KNR 2-31 1406-03 | Regulacja pionowa studzienek dla włazów kanałowych | szt.
|  | 6 | szt. | 6
|  |  |  | RAZEM | 6
4 |  | D-04.00.00 PODBUDOWA
4.1 | 45233000-9 | D-04.01.01 Koryto wraz z profilowaniem i zagęszczaniem podłoża
28 d.4.1 | KNNR 6 0101-03 | Koryta wykonywane w gruntach kat. II-IV pod konstrukcję nawierzchni | m2
|  | {pod krawężnik} poz.43 * 0,3 * 0,45 | m2 | 1.08
|  | {pod opornik} poz.45 * 0,27 * 0,45 | m2 | 6.56
|  | {pod obrzeże} poz.48 * 0,18 * 0,4 | m2 | 0.86
|  | {studzienki ściekowe} 4 * (1,5 * 2,0) | m2 | 12
|  |  |  | RAZEM | 20.5
4.2 | 45233000-9 | D-04.03.01a Połączenie międzywarstwowe nawierzchni drogowej emulsją asfaltową
29 d.4.2 | KNNR 6 1005-04 | Oczyszczenie mechaniczne nawierzchni drogowych nieulepszonych - podbudowy z kruszywa łamanego | m2
|  | {podbudowa z kruszywa} poz.33 | m2 | 12
|  |  |  | RAZEM | 12
30 d.4.2 | KNNR 6 1005-06 | Oczyszczenie mechaniczne nawierzchni drogowych bitumicznych istniejących, nawierzchni sfrezowanej i podbudowy z BA | m2
|  | {nawierzchnia jezdni z BA} 3973,00 | m2 | 3973
|  |  |  | RAZEM | 3973
31 d.4.2 | KNNR 6 1005-07 | Skropienie emulsją asfaltową kationową C60B10 ZM średniorozpadową podbudowy zasadniczej z mieszanki kruszywa niezwiązanego w ilości 0,8 kg/m2 | m2
|  | {pod podbudowę z BA} poz.33 | m2 | 12
|  |  |  | RAZEM | 12
32 d.4.2 | KNNR 6 1005-07 | Skropienie emulsją asfaltową kationową C60B3 ZM szybkorozpadową istniejącej i sfrezowanej nawierzchni bitumicznej i podbudowy z BA przed ułożeniem w-wy ścieralnej w ilości 0,5 kg/m2 | m2
|  | {nawierzchnia jezdni z BA} 3973,00 | m2 | 3973
|  |  |  | RAZEM | 3973
4.3 | 45233000-9 | D-04.04.02 Podbudowa z mieszanki kruszywa niezwiązanego
33 d.4.3 | KNNR 6 0113-02 | Podbudowa z mieszanki niezwiązanej stabilizowanej mechanicznie 0/31,5 gr. 20cm | m2
|  | {studzienki ściekowe} 4 * (1,5 * 2,0) | m2 | 12
|  |  |  | RAZEM | 12
4.4 | 45233000-9 | D-04.05.01 Podbudowa i ulepszone podłoże z mieszanki kruszywa związanego hydraulicznie cementem
34 d.4.4 | KNNR 6 0111-02 | Warstwa ulepszonego podłoża z kruszywa związanego cementem C1,5/2,0 gr. 15 cm, pielęgnowane piaskiem i wodą | m2
|  | {studzienki ściekowe} 4 * (1,5 * 2,0) | m2 | 12
|  |  |  | RAZEM | 12
4.5 | 45233000-9 | D-04.07.01 Podbudowa z betonu asfaltowego wg WT-1 i WT-2
35 d.4.5 | KNNR 6 0110-03 | Podbudowa zasadnicza z BA AC22P dla KR3, gr. 7 cm | m2
|  | {studzienki ściekowe} 4 * (1,5 * 2,0) | m2 | 12
|  |  |  | RAZEM | 12
5 |  | D-05.00.00 NAWIERZCHNIE
5.1 |  | D-05.03.03 Nawierzchnie z płyt betonowych
36 d.5.1 | KNNR 6 0307-05 | Nawierzchnie z płyt drogowych betonowych wielootworowych z rozbiórki, spoiny wypełnione piaskiem | m2
|  | poz.5 | m2 | 17
|  |  |  | RAZEM | 17
5.2 | 45233000-9 | D.05.03.05a Nawierzchnia z BA – warstwa ścieralna
37 d.5.2 | KNNR 6 0309-03 | Warstwa ścieralna z BA AC11S dla KR3, gr. 5 cm | m2
|  | {ciąg główny} 3926,0 | m2 | 3926
|  |  |  | RAZEM | 3926
5.3 | 45233000-9 | D-05.03.11 Frezowanie nawierzchni asfaltowych na zimno
38 d.5.3 | KNR AT-03 0102-01 | Roboty remontowe - frezowanie nawierzchni bitumicznej o gr. 0-4 cm z wywozem materiału z rozbiórki na odl. do 10km (częściowo do wbudowania w pobocze) | m2
|  | 3973 | m2 | 3973
|  |  |  | RAZEM | 3973
5.4 | 45233000-9 | D-05.03.23 Nawierzchnia z brukowej kostki betonowej dla dróg i ulic oraz placów i chodników
39 d.5.4 | KNNR 6 0502-03 | Nawierzchnie do przekładki z istniejącej kostki brukowej na podsypce cementowo-piaskowej 1:4 gr. 5 cm z wypełnieniem spoin piaskiem | m2
|  | poz.3 | m2 | 13
|  |  |  | RAZEM | 13
6 |  | D-06.00.00 ROBOTY WYKOŃCZENIOWE
6.1 | 45112710-5 | D-06.03.01 Ścinanie i uzupełnianie poboczy
40 d.6.1 | KNR 2-31 1402-05 | Mechaniczne ścinanie poboczy o grubości średniej 10 cm wraz z odkryciem i oczyszczeniem krawędzi jezdni | m2
|  | 766 | m2 | 766
|  |  |  | RAZEM | 766
6.2 | 45233000-9 | D-06.03.01a Pobocze utwardzone kruszywem
41 d.6.2 | KNNR 6 0112-05 | Nawierzchnia pobocza z destruktu bitumicznego - warstwa górna po zagęszczeniu gr. śr. 10 cm. | m2
|  | 766 | m2 | 766
|  |  |  | RAZEM | 766
7 |  | D-08.00.00 ELEMENTY ULIC
7.1 | 45233000-9 | D-08.01.01b Ustawienie krawężników betonowych (wg PN-EN 1340)
42 d.7.1 | KNR 2-31 0402-04 | Ława pod krawężniki betonowa C12/15 z oporem | m3
|  | poz.43 * 0,0675 | m3 | 0.54
|  |  |  | RAZEM | 0.54
43 d.7.1 | KNNR 6 0401-03 | Krawężniki betonowe wystające +2cm lub +12cm, o wymiarach 15x30 cm bez ław, podsypki i wypełnienia spoin | m
|  | 8 | m | 8
|  |  |  | RAZEM | 8
44 d.7.1 | KNR 2-31 0402-04 | Ława pod oporniki obniżone betonowa C12/15 z oporem | m3
|  | poz.45 * 0,063 | m3 | 3.4
|  |  |  | RAZEM | 3.4
45 d.7.1 | KNNR 6 0401-06 | Oporniki betonowe wtopione o wymiarach 12x25 cm bez ław, podsypki i wypełnienia spoin | m
|  | 54 | m | 54
|  |  |  | RAZEM | 54
7.2 | 45233000-9 | D-08.02.00 Chodniki z płyt betonowych
46 d.7.2 | KNR 2-31 0502-03 | Chodniki z płyt betonowych 35x35x5 cm z rozbiórki na podsypce cementowo-piaskowej z wypełnieniem spoin piaskiem | m2
|  | poz.4 | m2 | 9
|  |  |  | RAZEM | 9
7.3 | 45233000-9 | D-08.03.01 Betonowe obrzeża chodnikowe
47 d.7.3 | KNR 2-31 0402-04 | Ława betonowa klasy C12/15 z oporem pod obrzeże 8x30 cm | m3
|  | poz.48 * 0,03 | m3 | 0.36
|  |  |  | RAZEM | 0.36
48 d.7.3 | KNNR 6 0404-03 | Obrzeża betonowe szare o wymiarach 30x8 cm bez: ław i podsypki | m
|  | poz.9 | m | 12
|  |  |  | RAZEM | 12
8 |  | D-10.00.00 INNE ROBOTY
8.1 |  | Pozostałe koszty
49 d.8.1 | Kalkulacja własna | Koszt - (czasowej organizacji ruchu) zmiany organizacji ruchu na czas realizacji robót | kpl
|  | 1 | kpl | 1
|  |  |  | RAZEM | 1