## spis
Tabela elementów rozliczeniowych
Zadanie: "Rewitalizacja powojskowych terenów w celu utworzenia centrum "Mulnik" w Świnoujściu"
L.p. | Pozycja | Wartość netto [zł]
I. | ETAP I
1. | BRANŻA DROGOWA
1.1 | Roboty przygotowawcze i rozbiórkowe
1.2 | Roboty ziemne
1.3 | Ograniczniki nawierzchni
1.4 | Wykonanie podbudowy i nawierzchni
1.5 | Roboty dodatkowe
2. | BRANŻA DROGOWA - ETAP CUM
2.1 | Roboty przygotowawcze i rozbiórkowe
2.2 | Roboty ziemne
3. | BRANŻA DROGOWA - ETAP PORT
3.1 | Roboty przygotowawcze i rozbiórkowe
3.2 | Roboty ziemne
3.3 | Ograniczniki nawierzchni
3.4 | Wykonanie podbudowy i nawierzchni
4. | BRANŻA SANITARNA
4.1 | WODOCIĄG
4.1.1 | Sieć wodociągowa - roboty ziemne
4.1.2 | Sieć wodociągowa - roboty montażowe
4.1.3 | Przyłącza wodociągowe - roboty ziemne
4.1.4 | Przyłącza wodociągowe - roboty montażowe
4.2 | KANALIZACJA SANITARNA
4.2.1 | Sieć kanalizacji sanitarnej
4.2.1.1 | Roboty ziemne
4.2.1.2 | Roboty montażowe
4.2.2 | Przyłącza kanalizacji sanitarnej
4.2.2.1 | Roboty ziemne
4.2.2.2 | Roboty montażowe
4.2.3 | Wymiana istniejącego kanału kanalizacji sanitarnej na odc. KS1-KS1.2
4.2.3.1 | Roboty ziemne
4.2.3.2 | Roboty montażowe
4.3 | KANALIZACJA DESZCZOWA
4.3.1 | Sieć kanalizacji deszczowej
4.3.1.1 | Roboty ziemne
4.3.1.2 | Roboty montażowe
5. | BRANŻA ELEKTRYCZNA I TELETECHNICZNA
5.1 | Usunięcie kolizji
5.1.1 | Kolizja 1.1
5.1.2 | Kolizja 1.2
5.1.3 | Kolizja 2.1
5.1.4 | Kolizja 2.2
5.1.5 | Kolizja 2.3
5.1.6 | Kolizja 2.4
5.1.7 | Kolizja 2.5
5.1.8 | Kolizja 2.6
5.1.9 | Kolizja 2.7
5.1.10 | Kolizja 3.1
5.1.11 | Kolizja 4.1
5.1.12 | Czynne kable miedziane
5.2 | Oświetlenie
5.2.1 | Demontaż
5.2.2 | Oświetlenie zewnętrzne
5.2.3 | Kanalizacja telekomunikacyjna
5.2.4 | Czynności dodatkowe
6. | ROZBIÓRKI
6.1 | Mur ogrodzenie
6.2 | Budynek nr 1
6.3 | Budynek nr 2
6.4 | Budynek nr 3
6.5 | Budynek nr 4
6.6 | Budynek nr 5
6.7 | Budynek nr 6
6.8 | Budynek nr 7
6.9 | Fundament nr 1
razem ETAP I: |  | 0
II. | ETAP II
7. | BRANŻA DROGOWA
7.1 | Roboty przygotowawcze i rozbiórkowe
7.2 | Roboty ziemne
7.3 | Ograniczniki nawierzchni
7.4 | Wykonanie podbudowy i nawierzchni
7.5 | Roboty dodatkowe
8. | BRANŻA SANITARNA
8.1 | WODOCIĄG
8.1.1 | Sieć wodociągowa - roboty ziemne
8.1.2 | Sieć wodociągowa - roboty montażowe
8.2 | KANALIZACJA SANITARNA
8.2.1 | Sieć kanalizacji sanitarnej - roboty ziemne
8.2.2 | Sieć kanalizacji sanitarnej - roboty montażowe
8.3 | KANALIZACJA DESZCZOWA
8.3.1 | Sieć kanalizacji deszczowej - roboty ziemne
8.3.2 | Sieć kanalizacji deszczowej - roboty montażowe
9. | BRANŻA ELEKTRYCZNA I TELETECHNICZNA
9.1 | Oświetlenie zewnętrzne
9.2 | Kanalizacja telekomunikacyjna
9.3 | Czynności dodatkowe
10. | ROZBIÓRKI
10.1 | Budynek nr 8
razem ETAP II: |  | 0
razem ETAP I i II: |  | 0

## TER
WIM.271.1.57.2018 |  |  | Załącznik nr 2.2 do SIWZ
ZAKRES RZECZOWO-FINANSOWY Zadanie: "Rewitalizacja powojskowych terenów w celu utworzenia centrum "Mulnik" w Świnoujściu"
Lp. | Nr spec. techn. | Opis i wyliczenia | j.m. | Ilość | Cena jednostkowa [zł] | Wartość [zł]
1 | 2 | 3 | 4 | 5 | 6 | 7
I. |  | ETAP I (zakres Gminy)
1. |  | BRANŻA DROGOWA
1.1 |  | ROBOTY PRZYGOTOWAWCZE I ROZBIÓRKOWE
1 | D-01.01.01 | Wytyczenie dróg | km | 2.631
2 | D-01.02.04 | Rozbiórka nawierzchni bitumicznej z podbudową z wywozem gruzu w miejsce wybrane przez Wykonawcę spełniające wymagania przepisów o gospodarce odpadami | m2 | 780
3 | D-01.02.04 | Rozbiórka nawierzchni z płyt drogowych żelbetowych z wywozem gruzu w miejsce wybrane przez Wykonawcę spełniające wymagania przepisów o gospodarce odpadami | m2 | 320
4 |  | Ustawienie tablicy informacyjnej o wymiarach 4 x 3 m | szt | 4
5 | D-01.00.00 | Ścinanie drzew z karczowaniem pni o średnicy 10-15cm z wypełnieniem dołów pospółką | szt | 92
6 | D-01.00.00 | Ścinanie drzew z karczowaniem pni o średnicy 16-25cm z wypełnieniem dołów pospółką | szt | 656
7 | D-01.00.00 | Ścinanie drzew z karczowaniem pni o średnicy 26-35cm z wypełnieniem dołów pospółką | szt | 380
8 | D-01.00.00 | Ścinanie drzew z karczowaniem pni o średnicy 36-45cm z wypełnieniem dołów pospółką | szt | 134
9 | D-01.00.00 | Ścinanie drzew z karczowaniem pni o średnicy 46-55cm z wypełnieniem dołów pospółką | szt | 28
10 | D-01.00.00 | Ścinanie drzew z karczowaniem pni o średnicy 56-65cm z wypełnieniem dołów pospółką | szt | 2
11 | D-01.00.00 | Wywożenie dłużyc w miejsce wybrane przez Wykonawcę spełniające wymagania przepisów o gospodarce odpadami | mp | 563.92
12 | D-01.00.00 | Wywożenie karpiny w miejsce wybrane przez Wykonawcę spełniające wymagania przepisów o gospodarce odpadami | mp | 166.54
13 | D-01.00.00 | Wywożenie gałęzi w miejsce wybrane przez Wykonawcę spełniające wymagania przepisów o gospodarce odpadami | mp | 843.04
14 | D-01.00.00 | Wywożenie korzeni i pni o średnicy 10-15cm w miejsce wybrane przez Wykonawcę spełniające wymagania przepisów o gospodarce odpadami | szt | 92
15 | D-01.00.00 | Wywożenie korzeni i pni o średnicy 16-25cm w miejsce wybrane przez Wykonawcę spełniające wymagania przepisów o gospodarce odpadami | szt | 656
16 | D-01.00.01 | Wywożenie korzeni i pni o średnicy 26-35cm w miejsce wybrane przez Wykonawcę spełniające wymagania przepisów o gospodarce odpadami | szt | 380
17 | D-01.00.02 | Wywożenie korzeni i pni o średnicy 36-45cm w miejsce wybrane przez Wykonawcę spełniające wymagania przepisów o gospodarce odpadami | szt | 134
18 | D-01.00.03 | Wywożenie korzeni i pni o średnicy 46-55cm w miejsce wybrane przez Wykonawcę spełniające wymagania przepisów o gospodarce odpadami | szt | 28
19 | D-01.00.04 | Wywożenie korzeni i pni o średnicy 56-65cm w miejsce wybrane przez Wykonawcę spełniające wymagania przepisów o gospodarce odpadami | szt | 2
1.2 |  | ROBOTY ZIEMNE
20 | D-02.00.01 | Wykonanie wykopów z wbudowaniem w nasyp z transportem w obrębie budowy | m3 | 5905.53
21 | D-02.00.01 | Wykonanie wykopów z wywozem urobku na teren CUM | m3 | 29389.25
22 | D-02.03.01 | Wykonanie nasypów nośnych z pospółki z zagęszczeniem | m3 | 2971.9
1.3 |  | OGRANICZNIKI NAWIERZCHNI
23 | D-08.01.01b | Wbudowanie krawężników betonowych 15x30cm ulicznych na podsypce cementowo-piaskowej z wykonaniem ławy betonowej C12/15 z oporem o F=0,06m2 | m | 5062
24 | D-08.03.01 | Wbudowanie obrzeży betonowych 30x8cm na podsypce cementowo-piaskowej | m | 10703
25 | D-08.01.01b | Wbudowanie krawężników betonowych 15x30cm oporników na podsypce cementowo-piaskowej z wykonaniem ławy betonowej C12/15 z oporem o F=0,06m2 | m | 1073.5
1.4 |  | WYKONANIE PODBUDOWY I NAWIERZCHNI
Wykonanie konstrukcji nawierzchni jezdni głównej
26 | D-04.01.01 | Profilowanie i zagęszczanie mechaniczne podłoża pod warstwy konstrukcyjne nawierzchni | m2 | 15488.3
27 | D-02.03.01c | Wbudowanie geotkaniny propylenowej o wytrzymałości 30/30 kN/m | m2 | 15488.3
28 | D-02.03.01c | Wbudowanie georusztu trójosiowego polimerowego o sztywnych węzłach | m2 | 15488.3
29 | D-04.04.02 | Wbudowanie warstwy kruszywa łamanego stabilizowanego mechanicznie 0/31,5, grubość warstwy po zagęszczeniu 25cm | m2 | 15488.3
30 | D-04.05.01a | Wbudowanie warstwy stabilizacji cementem z betoniarni Rm=2,5 MPa, grubość warstwy po zagęszczeniu 10cm | m2 | 15488.3
31 | D-04.04.02 | Wbudowanie warstwy podbudowy pomocniczej z kruszywa łamanego stabilizowanego mechanicznie 0/31,5 jak dla KR3, grubość warstwy po zagęszczeniu 25cm | m2 | 14515
32 | D-04.03.01a | Mechaniczne oczyszczenie i skropienie emulsją asfaltową na zimno podbudowy tłuczniowej przy zużyciu emulsji 0,8kg/m2 | m2 | 14515
33 | D-04.07.01a | Wbudowanie warstwy podbudowy zasadniczej z AC 22P jak dla KR3, grubość warstwy po zagęszczeniu 7cm | m2 | 14515
34 | D-04.03.01a | Mechaniczne oczyszczenie i skropienie emulsją asfaltową na zimno podbudowy bitumicznej przy zużyciu emulsji 0,5kg/m2 | m2 | 14515
35 | D-05.03.05b | Wbudowanie warstwy wiążącej z AC11W jak dla KR3, grubość warstwy po zagęszczeniu 5cm | m2 | 14515
36 | D-04.03.01a | Mechaniczne oczyszczenie i skropienie emulsją asfaltową na zimno warstwy wiążącej bitumicznej przy zużyciu emulsji 0,5kg/m2 | m2 | 14515
37 | D-05.03.13a | Wbudowanie warstwy ścieralnej z SMA8 jak dla KR3, grubość warstwy po zagęszczeniu 4cm | m2 | 14515
Wykonanie konstrukcji nawierzchni jezdni dróg 35.KD.W, dojazdu do CUM1, 18.III.KD.D, parkingów, zjazdów
38 | D-04.01.01 | Profilowanie i zagęszczanie mechaniczne podłoża pod warstwy konstrukcyjne nawierzchni | m2 | 7381.7
39 | D-02.03.01c | Wbudowanie geotkaniny propylenowej o wytrzymałości 30/30 kN/m | m2 | 7381.7
40 | D-02.03.01c | Wbudowanie georusztu trójosiowego polimerowego o sztywnych węzłach | m2 | 7381.7
41 | D-04.04.02 | Wbudowanie warstwy kruszywa łamanego stabilizowanego mechanicznie 0/31,5, grubość warstwy po zagęszczeniu 25cm | m2 | 7381.7
42 | D-04.05.01a | Wbudowanie warstwy stabilizacji cementem z betoniarni Rm=2,5 MPa, grubość warstwy po zagęszczeniu 10cm | m2 | 7381.7
43 | D-04.04.02 | Wbudowanie warstwy podbudowy pomocniczej z kruszywa łamanego stabilizowanego mechanicznie 0/31,5, grubość warstwy po zagęszczeniu 20cm | m2 | 6809
44 | D-05.03.23a | Wbudowanie warstwy ścieralnej z kostki betonowej grubości 8cm na podsypce cementowo-piaskowej grubości 3cm | m2 | 6809
Wykonanie konstrukcji nawierzchni zatok autobusowych
45 | D-04.01.01 | Profilowanie i zagęszczanie mechaniczne podłoża pod warstwy konstrukcyjne nawierzchni | m2 | 767.1
46 | D-02.03.01c | Wbudowanie geotkaniny propylenowej o wytrzymałości 30/30 kN/m | m2 | 767.1
47 | D-02.03.01c | Wbudowanie georusztu trójosiowego polimerowego o sztywnych węzłach | m2 | 767.1
48 | D-04.04.02 | Wbudowanie warstwy kruszywa łamanego stabilizowanego mechanicznie 0/31,5, grubość warstwy po zagęszczeniu 25cm | m2 | 767.1
49 | D-04.05.01a | Wbudowanie warstwy stabilizacji cementem z betoniarni Rm=2,5 MPa, grubość warstwy po zagęszczeniu 15cm | m2 | 767.1
50 | D-04.06.01 | Wbudowanie warstwy podbudowy zasadniczej z chudego betonu Rm=6-9 MPa, grubość warstwy po zagęszczeniu 20cm | m2 | 681
51 | D-05.03.01 | Wbudowanie warstwy ścieralnej z kostki kamiennej rzędowej (z odzysku) spoinowana żywicą epoksydową grubości 14cm na podsypce cementowo-piaskowej grubości 3cm | m2 | 681
Wykonanie konstrukcji nawierzchni chodników
52 | D-04.01.01 | Profilowanie i zagęszczanie mechaniczne podłoża pod warstwy konstrukcyjne nawierzchni | m2 | 9729
53 | D-02.03.01c | Wbudowanie geotkaniny propylenowej o wytrzymałości 30/30 kN/m | m2 | 9729
54 | D-04.04.02 | Wbudowanie warstwy kruszywa naturalnego o ciągłym uziarnieniu, grubość warstwy po zagęszczeniu 25cm | m2 | 9729
55 | D-04.05.01a | Wbudowanie warstwy stabilizacji cementem z betoniarni Rm=2,5 MPa, grubość warstwy po zagęszczeniu 10cm | m2 | 9729
56 | D-05.03.23a | Wbudowanie warstwy ścieralnej z kostki betonowej grubości 8cm na podsypce cementowo-piaskowej grubości 3cm | m2 | 9541.8
57 | D-05.03.23a | Wbudowanie warstwy ścieralnej z płytek ostrzegawczych z wypustkami 40x40cm żółtych, grubości 8cm na podsypce cementowo-piaskowej grubości 3cm | m2 | 187.2
Wykonanie konstrukcji nawierzchni ścieżek rowerowych
58 | D-04.01.01 | Profilowanie i zagęszczanie mechaniczne podłoża pod warstwy konstrukcyjne nawierzchni | m2 | 5049
59 | D-02.03.01c | Wbudowanie geotkaniny propylenowej o wytrzymałości 30/30 kN/m | m2 | 5049
60 | D-04.04.02 | Wbudowanie warstwy kruszywa łamanego stabilizowanego mechanicznie 0/31,5, grubość warstwy po zagęszczeniu 15cm | m2 | 5049
61 | D-04.03.01a | Mechaniczne oczyszczenie i skropienie emulsją asfaltową na zimno podbudowy tłuczniowej przy zużyciu emulsji 0,8kg/m2 | m2 | 5049
62 | D-05.03.13a | Wbudowanie warstwy wiążącej z AC8S, grubość warstwy po zagęszczeniu 5cm | m2 | 5049
63 | D-04.03.01a | Mechaniczne oczyszczenie i skropienie emulsją asfaltową na zimno warstwy wiążącej bitumicznej przy zużyciu emulsji 0,5kg/m2 | m2 | 5049
64 | D-05.03.13a | Wbudowanie warstwy wiążącej z AC8S (jasny na kruszywie gabro), grubość warstwy po zagęszczeniu 5cm | m2 | 5049
1.5 |  | ROBOTY DODATKOWE
65 | D-00.00.00 | Regulacja pionowa włazów kanałowych | szt | 32
66 | D-00.00.00 | Regulacja pionowa studzienek telefonicznych | szt | 6
67 | D-00.00.00 | Regulacja skrzynek wodociągowych | szt | 1
68 | D-09.01.01 | Humusowanie terenów zielonych warstwą ziemi urodzajnej o grubości 10cm | m3 | 2819.155
69 | D-09.01.01 | Wykonanie trawników siewem z nawożeniem | m2 | 28191.55
70 | D-09.01.01 | Sadzenie drzew (jarząb pospolity) w dołach o średnicy i głębokości 0,3m z całkowitą zaprawą dołów | szt | 179
71 | D-07.02.01 | Montaż słupków z rur stalowych do pionowych znaków drogowych | szt | 87
72 | D-07.02.01 | Montaż pionowych znaków nowych | szt | 87
73 | D-07.02.01 | Montaż azyli dla pieszych z mas chemoutwardzalnych | szt | 14
74 | D-07.02.01 | Montaż słupków przeszkodowych U-5b (żółtych) ze znakliem C-9 pasywnych (odblaskowych) | szt | 14
75 | D-07.02.01 | Montaż zapory U-20b | m | 20
76 | D-07.01.01 | Wykonanie oznakowania chemoutwardzalnego grubowarstwowego | m | 739.78
2. |  | BRANŻA DROGOWA - ETAP CUM
2.1 |  | ROBOTY PRZYGOTOWAWCZE I ROZBIÓRKOWE
77 |  | Obsługa saperska | ha | 1
78 | D-01.00.00 | Ścinanie drzew z karczowaniem pni o średnicy 10-15cm z wypełnieniem dołów pospółką | szt | 141
79 | D-01.00.00 | Ścinanie drzew z karczowaniem pni o średnicy 16-25cm z wypełnieniem dołów pospółką | szt | 503
80 | D-01.00.00 | Ścinanie drzew z karczowaniem pni o średnicy 26-35cm z wypełnieniem dołów pospółką | szt | 828
81 | D-01.00.00 | Ścinanie drzew z karczowaniem pni o średnicy 36-45cm z wypełnieniem dołów pospółką | szt | 372
82 | D-01.00.00 | Ścinanie drzew z karczowaniem pni o średnicy 46-55cm z wypełnieniem dołów pospółką | szt | 151
83 | D-01.00.00 | Ścinanie drzew z karczowaniem pni o średnicy 56-65cm z wypełnieniem dołów pospółką | szt | 8
84 | D-01.00.00 | Wywożenie dłużyc w miejsce wybrane przez Wykonawcę spełniające wymagania przepisów o gospodarce odpadami | mp | 977.7
85 | D-01.00.00 | Wywożenie karpiny w miejsce wybrane przez Wykonawcę spełniające wymagania przepisów o gospodarce odpadami | mp | 360.33
86 | D-01.00.00 | Wywożenie gałęzi w miejsce wybrane przez Wykonawcę spełniające wymagania przepisów o gospodarce odpadami | mp | 1895.24
87 | D-01.00.00 | Wywożenie korzeni i pni o średnicy 10-15cm w miejsce wybrane przez Wykonawcę spełniające wymagania przepisów o gospodarce odpadami | szt | 141
88 | D-01.00.00 | Wywożenie korzeni i pni o średnicy 16-25cm w miejsce wybrane przez Wykonawcę spełniające wymagania przepisów o gospodarce odpadami | szt | 503
89 | D-01.00.00 | Wywożenie korzeni i pni o średnicy 26-35cm w miejsce wybrane przez Wykonawcę spełniające wymagania przepisów o gospodarce odpadami | szt | 828
90 | D-01.00.00 | Wywożenie korzeni i pni o średnicy 36-45cm w miejsce wybrane przez Wykonawcę spełniające wymagania przepisów o gospodarce odpadami | szt | 372
91 | D-01.00.00 | Wywożenie korzeni i pni o średnicy 46-55cm w miejsce wybrane przez Wykonawcę spełniające wymagania przepisów o gospodarce odpadami | szt | 151
92 | D-01.00.00 | Wywożenie korzeni i pni o średnicy 56-65cm w miejsce wybrane przez Wykonawcę spełniające wymagania przepisów o gospodarce odpadami | szt | 8
2.2 |  | ROBOTY ZIEMNE
93 | D-02.00.01 | Wykonanie wykopów z wbudowaniem w nasyp z transportem w obrębie budowy | m3 | 6648.23
3. |  | BRANŻA DROGOWA - ETAP PORT
3.1 |  | ROBOTY PRZYGOTOWAWCZE I ROZBIÓRKOWE
94 | D-01.01.01 | Wytyczenie dróg | km | 0.017
95 | D-01.02.04 | Rozbiórka nawierzchni z płyt drogowych żelbetowych z wywozem gruzu w miejsce wybrane przez Wykonawcę spełniające wymagania przepisów o gospodarce odpadami | m2 | 320
96 |  | Obsługa saperska | ha | 0.032
3.2 |  | ROBOTY ZIEMNE
97 | D-02.00.01 | Wykonanie wykopów z wywozem urobku na teren CUM | m3 | 65.1
3.3 |  | OGRANICZNIKI NAWIERZCHNI
98 | D-08.01.01b | Wbudowanie krawężników betonowych 15x30cm ulicznych na podsypce cementowo-piaskowej z wykonaniem ławy betonowej C12/15 z oporem o F=0,06m2 | m | 50
3.4 |  | WYKONANIE PODBUDOWY I NAWIERZCHNI
Wykonanie konstrukcji nawierzchni jezdni drogi na działce nr 213/49
99 | D-04.01.01 | Profilowanie i zagęszczanie mechaniczne podłoża pod warstwy konstrukcyjne nawierzchni | m2 | 315
100 | D-02.03.01c | Wbudowanie geotkaniny propylenowej o wytrzymałości 30/30 kN/m | m2 | 315
101 | D-02.03.01c | Wbudowanie georusztu trójosiowego polimerowego o sztywnych węzłach | m2 | 315
102 | D-04.04.02 | Wbudowanie warstwy kruszywa łamanego stabilizowanego mechanicznie 0/31,5, grubość warstwy po zagęszczeniu 25cm | m2 | 315
103 | D-04.05.01a | Wbudowanie warstwy stabilizacji cementem z betoniarni Rm=2,5 MPa, grubość warstwy po zagęszczeniu 10cm | m2 | 315
104 | D-04.04.02 | Wbudowanie warstwy podbudowy pomocniczej z kruszywa łamanego stabilizowanego mechanicznie 0/31,5, grubość warstwy po zagęszczeniu 20cm | m2 | 300
105 | D-05.03.23a | Wbudowanie warstwy ścieralnej z kostki betonowej grubości 8cm na podsypce cementowo-piaskowej grubości 3cm | m2 | 300
4. |  | BRANŻA SANITARNA
4.1 |  | WODOCIĄG
4.1.1 |  | Sieć wodociągowa - roboty ziemne
106 | SST-S02 | Roboty pomiarowe przy liniowych robotach ziemnych - trasa dróg w terenie równinnym | km | 2.49
107 | SST-S02 | Roboty ziemne w gruncie kategorii III wykonywane koparkami przedsiębiernymi o pojemności łyżki 0,40m3 z transportem urobku samochodami samowyładowczymi do 5t na odległość do 1km | m3 | 4095.76
108 | SST-S02 | Nakłady uzupełniające do tablic 0201-0213 za każde dalsze rozpoczęte 0,5km odległości transportu gruntu kategorii III-IV samochodami samowyładowczymi 5-10t na odległość ponad 1km po drogach utwardzonych | m3 | 4095.76
109 | SST-S02 | Przywóz piasku na wymianę gruntu (wymiana gruntu 50%) - bez kosztów piasku | m3 | 1431.5
110 | SST-S02 | Nakłady uzupełniające do tablic 0201-0213 za każde dalsze rozpoczęte 0,5km odległości transportu gruntu kategorii III-IV samochodami samowyładowczymi 5-10t na odległość ponad 1km po drogach utwardzonych - dla przywozu piasku | m3 | 1431.5
111 | SST-S02 | Zasypanie wykopów spycharkami gąsienicowymi 55kW (75KM) z przemieszczeniem gruntu kategorii I-III na odległość do 10m - wraz z kosztem piasku 50% | m3 | 2862.99
112 | SST-S02 | Zagęszczenie nasypów z gruntu sypkiego kategorii I-III zagęszczarkami | m3 | 2862.99
4.1.2 |  | Sieć wodociągowa - roboty montażowe
113 | SST-S02 | Podłoża pod kanały i obiekty z materiałów sypkich o grubości 10cm | m3 | 248.94
114 | SST-S02 | Podłoża pod kanały i obiekty z materiałów sypkich o grubości 30cm - obsypka nad wierzch rury | m3 | 1125.32
115 | SST-S02 | Rurociągi z rur żeliwnych ciśnieniowych kielichowych o średnicy nominalnej 200mm | m | 1766
116 | SST-S02 | Rurociągi z rur żeliwnych ciśnieniowych kielichowych o średnicy nominalnej 150mm | m | 32.95
117 | SST-S02 | Rurociągi z rur żeliwnych ciśnieniowych kielichowych o średnicy nominalnej 125mm | m | 653.05
118 | SST-S02 | Rurociągi z rur żeliwnych ciśnieniowych kielichowych o średnicy nominalnej 80mm | m | 37.3
119 | SST-S02 | Kształtki żeliwne ciśnieniowe kielichowe o średnicy 200mm | szt | 20
Węzeł W1
120 | SST-S02 | Kształtki żeliwne ciśnieniowe kielichowe o średnicy 200mm - Króciec bosy żeliwny DN200 | szt | 1
121 | SST-S02 | Kształtki żeliwne ciśnieniowe kielichowe o średnicy 200mm - Kształtka kielichowo-kołnierzowa DN200 | szt | 1
122 | SST-S02 | Zasuwy żeliwne klinowe owalne kołnierzowe z obudową o średnicy 200mm | kpl | 1
Węzeł W4, W7
123 | SST-S02 | Kształtki żeliwne ciśnieniowe kołnierzowe o średnicy 200mm - Trójnik redukcyjny kołnierzowy DN200/125 | szt | 2
124 | SST-S02 | Montaż kształtek ciśnieniowych PE, PEHD o połączeniach zgrzewano-kołnierzowych (tuleje kołnierzowe na luźny kołnierz) o średnicy zewnętrznej 110mm-140mm - Tuleja kołnierzowa PE de125 | szt | 2
125 | SST-S02 | Zasuwy żeliwne klinowe owalne kołnierzowe z obudową o średnicy 125mm | kpl | 2
126 | SST-S02 | Kształtki żeliwne ciśnieniowe kielichowe o średnicy 200mm - Króciec bosy żeliwny DN200 | szt | 2
127 | SST-S02 | Kształtki żeliwne ciśnieniowe kielichowe o średnicy 200mm - Kształtka kielichowo-kołnierzowa DN200 | szt | 4
128 | SST-S02 | Połączenie za pomocą kształtek elektrooporowych rur polietylenowych, ciśnieniowych PE, PEHD o średnicy zewnętrznej 125mm - Mufa PEde125 | szt | 2
Węzeł W5
129 | SST-S02 | Kształtki żeliwne ciśnieniowe kołnierzowe o średnicy 200mm - Trójnik redukcyjny kołnierzowy DN200/80 | szt | 1
130 | SST-S02 | Kształtki żeliwne ciśnieniowe kołnierzowe o średnicy 80mm - Redukcja kołnierzowa DN80/50 | szt | 1
131 | SST-S02 | Zasuwy żeliwne klinowe owalne kołnierzowe z obudową o średnicy 50mm | kpl | 2
132 | SST-S02 | Montaż kształtek ciśnieniowych PE, PEHD o połączeniach zgrzewano-kołnierzowych (tuleje kołnierzowe na luźny kołnierz) o średnicy zewnętrznej do 90mm - Tuleja kołnierzowa PE de63/50 | szt | 1
133 | SST-S02 | Kształtki żeliwne ciśnieniowe kielichowe o średnicy 200mm - Króciec bosy żeliwny DN200 | szt | 1
134 | SST-S02 | Kształtki żeliwne ciśnieniowe kielichowe o średnicy 200mm - Kształtka kielichowo-kołnierzowa DN200 | szt | 2
135 | SST-S02 | Połączenie za pomocą kształtek elektrooporowych rur polietylenowych, ciśnieniowych PE, PEHD o średnicy zewnętrznej 63mm - Mufa PEde63 | szt | 2
Węzeł W12
136 | SST-S02 | Zasuwy żeliwne klinowe owalne kołnierzowe z obudową o średnicy 50mm | kpl | 2
137 | SST-S02 | Kształtki żeliwne ciśnieniowe kołnierzowe o średnicy 200mm - Trójnik redukcyjny kołnierzowy DN200/80 | szt | 1
138 | SST-S02 | Kształtki żeliwne ciśnieniowe kołnierzowe o średnicy 80mm - Redukcja kołnierzowa DN80/50 | szt | 1
139 | SST-S02 | Kształtki żeliwne ciśnieniowe kielichowe o średnicy 200mm - Króciec bosy żeliwny DN200 | szt | 2
140 | SST-S02 | Kształtki żeliwne ciśnieniowe kielichowe o średnicy 200mm - Kształtka kielichowo-kołnierzowa DN200 | szt | 3
141 | SST-S02 | Kształtki żeliwne ciśnieniowe kielichowe o średnicy 50mm uszczelniane folią aluminiową - Króciec bosy żeliwny DN50 | szt | 1
142 | SST-S02 | Łącznik rurowo-rurowy do rur PE DN50 | szt | 1
Węzeł W16
143 | SST-S02 | Kształtki żeliwne ciśnieniowe kołnierzowe o średnicy 200mm - Trójnik redukcyjny kołnierzowy DN200/2000 | szt | 1
144 | SST-S02 | Zasuwy żeliwne klinowe owalne kołnierzowe z obudową o średnicy 125mm | kpl | 1
145 | SST-S02 | Kształtki żeliwne ciśnieniowe kielichowe o średnicy 200mm - Króciec bosy żeliwny DN200 | szt | 2
146 | SST-S02 | Kształtki żeliwne ciśnieniowe kielichowe o średnicy 200mm - Kształtka kielichowo-kołnierzowa DN200 | szt | 1
147 | SST-S02 | Kształtki żeliwne ciśnieniowe kielichowe o średnicy 125mm uszczelniane folią aluminiową - Króciec bosy żeliwny DN125 | szt | 2
148 | SST-S02 | Kształtki żeliwne ciśnieniowe kielichowe o średnicy 125mm uszczelniane folią aluminiową - Łuk żeliwny kielichowy 22st, DN125 | szt | 1
149 | SST-S02 | Kształtki żeliwne ciśnieniowe kielichowe o średnicy 125mm uszczelniane folią aluminiową - Łuk żeliwny kielichowy 45st, DN125 | szt | 1
150 | SST-S02 | Kształtki żeliwne ciśnieniowe kołnierzowe o średnicy 125mm - Zwężka dwukołnierzowa DN125/80 | szt | 1
151 | SST-S02 | Kształtki żeliwne ciśnieniowe kielichowe o średnicy 125mm uszczelniane folią aluminiową - Kształtka kielichowo-kołnierzowa DN125 | szt | 1
152 | SST-S02 | Łącznik rurowo-rurowy do rur PE DN125 | szt | 1
Węzeł W19, W22
153 | SST-S02 | Kształtki żeliwne ciśnieniowe kołnierzowe o średnicy 200mm - Trójnik redukcyjny kołnierzowy DN200/125 | szt | 2
154 | SST-S02 | Zasuwy żeliwne klinowe owalne kołnierzowe z obudową o średnicy 125mm | kpl | 2
155 | SST-S02 | Kształtki żeliwne ciśnieniowe kielichowe o średnicy 125mm uszczelniane folią aluminiową - Króciec bosy żeliwny DN125 | szt | 2
156 | SST-S02 | Kształtki żeliwne ciśnieniowe kielichowe o średnicy 200mm - Króciec bosy żeliwny DN200 | szt | 4
157 | SST-S02 | Kształtki żeliwne ciśnieniowe kielichowe o średnicy 125mm uszczelniane folią aluminiową - Kształtka kielichowo-kołnierzowa DN125 | szt | 2
158 | SST-S02 | Kształtki żeliwne ciśnieniowe kielichowe o średnicy 200mm - Kształtka kielichowo-kołnierzowa DN200 | szt | 4
Węzły hydrantowe HN (DN200/80)
159 | SST-S02 | Kształtki żeliwne ciśnieniowe kołnierzowe o średnicy 200mm - Trójnik redukcyjny kołnierzowy DN200/80 | szt | 14
160 | SST-S02 | Zasuwy żeliwne klinowe owalne kołnierzowe z obudową o średnicy 80mm | kpl | 14
161 | SST-S02 | Kształtki żeliwne ciśnieniowe o średnicy 80mm - Króciec żeliwny bosy DN80 | szt | 14
162 | SST-S02 | Hydranty pożarowe nadziemne o średnicy 80mm | kpl | 14
163 | SST-S02 | Kształtki żeliwne ciśnieniowe kołnierzowe o średnicy 80mm - kształtka kielichowo-kołnierzowa dn80 | szt | 28
164 | SST-S02 | Kształtki żeliwne ciśnieniowe kołnierzowe o średnicy 200mm - kształtka kielichowo-kołnierzowa dn200 | szt | 28
165 | SST-S02 | Kształtki żeliwne ciśnieniowe kielichowe o średnicy 200mm - Króciec bosy żeliwny DN200 | szt | 14
Węzły hydrantowe HN (DN125/80)
166 | SST-S02 | Kształtki żeliwne ciśnieniowe kołnierzowe o średnicy 125mm - Trójnik redukcyjny kołnierzowy DN125/80 | szt | 4
167 | SST-S02 | Zasuwy żeliwne klinowe owalne kołnierzowe z obudową o średnicy 80mm | kpl | 4
168 | SST-S02 | Kształtki żeliwne ciśnieniowe o średnicy 80mm - Króciec żeliwny bosy DN80 | szt | 14
169 | SST-S02 | Hydranty pożarowe nadziemne o średnicy 80mm | kpl | 4
170 | SST-S02 | Kształtki żeliwne ciśnieniowe kołnierzowe o średnicy 80mm - Kształtka kielichowo-kołnierzowa dn80 | szt | 8
171 | SST-S02 | Kształtki żeliwne ciśnieniowe kołnierzowe o średnicy 125mm - - Kształtka kielichowo-kołnierzowa dn125 | szt | 8
172 | SST-S02 | Kształtki żeliwne ciśnieniowe kielichowe o średnicy 125mm uszczelniane folią aluminiową - Króciec bosy żeliwny DN125 | szt | 4
Odgałęzienia do budynków
173 | SST-S02 | Kształtki żeliwne ciśnieniowe kołnierzowe o średnicy 125mm - Trójnik redukcyjny kołnierzowy DN125/50 | szt | 13
174 | SST-S02 | Kształtki żeliwne ciśnieniowe kołnierzowe o średnicy 125mm - - Kształtka kielichowo-kołnierzowa dn125 | szt | 26
175 | SST-S02 | Kształtki żeliwne ciśnieniowe kielichowe o średnicy 125mm uszczelniane folią aluminiową - Króciec bosy żeliwny DN125 | szt | 13
176 | SST-S02 | Deskowanie ścian prostych, bloków oporowych o wysokości 3m | m2 | 78
177 | SST-S02 | Ręczne układanie mieszanki betonowej w ławach fundamentowych i blokach oporowych | m3 | 20
178 | SST-S02 | Oznakowanie taśmą z tworzywa sztucznego trasy wodociągu ułożonego w ziemi | m | 2489.3
179 | SST-S02 | Rury ochronne (osłonowe) z PE o średnicy nominalnej 90mm | m | 15.5
180 | SST-S02 | Rury ochronne (osłonowe) z PE o średnicy nominalnej 315mm | m | 18
181 | SST-S02 | Próba wodna szczelności sieci wodociągowych z rur żeliwnych ciśnieniowych o średnicy nominalnej 200mm (1 próba - 200m) (Rurociągi żeliwne) | próba | 8.83
182 | SST-S02 | Próba wodna szczelności sieci wodociągowych z rur żeliwnych ciśnieniowych o średnicy nominalnej 150mm (1 próba - 200m) (Rurociągi żeliwne) | próba | 0.16
183 | SST-S02 | Próba wodna szczelności sieci wodociągowych z rur żeliwnych ciśnieniowych o średnicy nominalnej 125mm (1 próba - 200m) (Rurociągi żeliwne) | próba | 3.27
184 | SST-S02 | Próba wodna szczelności sieci wodociągowych z rur żeliwnych ciśnieniowych o średnicy nominalnej do 100mm (1 próba - 200m) (Rurociągi żeliwne) | próba | 0.19
185 | SST-S02 | Dezynfekcja rurociągów sieci wodociągowej o średnicy nominalnej do 200mm (odcinek - 200m) | odcinek | 12.45
186 | SST-S02 | Jednokrotne płukanie sieci wodociągowej z rurociągów o średnicy nominalnej do 200mm (odcinek - 200m) | odcinek | 12.45
4.1.3 |  | Przyłącze wodociągowe - roboty ziemne
187 | SST-S02 | Roboty pomiarowe przy liniowych robotach ziemnych - trasa dróg w terenie równinnym | km | 0.18
188 | SST-S02 | Roboty ziemne w gruncie kategorii III wykonywane koparkami przedsiębiernymi o pojemności łyżki 0,40m3 z transportem urobku samochodami samowyładowczymi do 5t na odległość do 1km | m3 | 276.05
189 | SST-S02 | Nakłady uzupełniające do tablic 0201-0213 za każde dalsze rozpoczęte 0,5km odległości transportu gruntu kategorii III-IV samochodami samowyładowczymi 5-10t na odległość ponad 1km po drogach utwardzonych | m3 | 276.05
190 | SST-S02 | Przywóz piasku na wymianę gruntu (wymiana gruntu 50%) - bez kosztów piasku | m3 | 102.71
191 | SST-S02 | Nakłady uzupełniające do tablic 0201-0213 za każde dalsze rozpoczęte 0,5km odległości transportu gruntu kategorii III-IV samochodami samowyładowczymi 5-10t na odległość ponad 1km po drogach utwardzonych - dla przywozu piasku | m3 | 102.71
192 | SST-S02 | Zasypanie wykopów spycharkami gąsienicowymi 55kW (75KM) z przemieszczeniem gruntu kategorii I-III na odległość do 10m - wraz z kosztem piasku 50% | m3 | 205.42
193 | SST-S02 | Zagęszczenie nasypów z gruntu sypkiego kategorii I-III zagęszczarkami | m3 | 205.42
4.1.4 |  | Przyłącze wodociągowe - roboty montażowe
194 | SST-S02 | Podłoża pod kanały i obiekty z materiałów sypkich o grubości 10cm | m3 | 18.29
195 | SST-S02 | Podłoża pod kanały i obiekty z materiałów sypkich o grubości 30cm - obsypka nad wierzch rury | m3 | 66.05
196 | SST-S02 | Montaż rurociągów z rur polietylenowych PE, PEHD o średnicy zewnętrznej 63mm | m | 178.6
197 | SST-S02 | Montaż rurociągów z rur polietylenowych PE, PEHD o średnicy zewnętrznej 125mm | m | 4.3
198 | SST-S02 | Połączenie za pomocą kształtek elektrooporowych rur polietylenowych, ciśnieniowych PE, PEHD o średnicy zewnętrznej 63mm | szt | 30
199 | SST-S02 | Połączenie za pomocą kształtek elektrooporowych rur polietylenowych, ciśnieniowych PE, PEHD o średnicy zewnętrznej 125mm | szt | 2
200 | SST-S02 | Zasuwy żeliwne klinowe owalne kołnierzowe z obudową o średnicy 50mm | kpl | 13
201 | SST-S02 | Montaż kształtek ciśnieniowych PE, PEHD o połączeniach zgrzewano-kołnierzowych (tuleje kołnierzowe na luźny kołnierz) o średnicy zewnętrznej do 90mm - Tuleja kołnierzowa PEde63/50 | szt | 13
202 | SST-S02 | Kształtki PE, PEHD - zaślepka PE63 | szt | 13
203 | SST-S02 | Oznakowanie taśmą z tworzywa sztucznego trasy wodociągu ułożonego w ziemi | m | 182.9
204 | SST-S02 | Próba wodna szczelności sieci wodociągowych z rur typu HOBAS, PCW, PVC, PE, PEHD o średnicy nominalnej 90-110mm (1 próba - 200m) | próba | 0.91
205 | SST-S02 | Dezynfekcja rurociągów sieci wodociągowej o średnicy nominalnej do 150mm (odcinek - 200m) | odcinek | 0.91
206 | SST-S02 | Jednokrotne płukanie sieci wodociągowej z rurociągów o średnicy nominalnej do 150mm (odcinek - 200m) | odcinek | 0.91
4.2 |  | KANALIZACJA SANITARNA
4.2.1 |  | Sieć kanalizacji sanitarnej - roboty ziemne
207 | SST-S03 | Roboty pomiarowe przy liniowych robotach ziemnych - trasa dróg w terenie równinnym | km | 1.65
208 | SST-S03 | Roboty ziemne w gruncie kategorii III wykonywane koparkami przedsiębiernymi o pojemności łyżki 0,40m3 z transportem urobku samochodami samowyładowczymi do 5t na odległość do 1km | m3 | 3676.06
209 | SST-S03 | Nakłady uzupełniające do tablic 0201-0213 za każde dalsze rozpoczęte 0,5km odległości transportu gruntu kategorii III-IV samochodami samowyładowczymi 5-10t na odległość ponad 1km po drogach utwardzonych | m3 | 3676.06
210 | SST-S03 | Pełne umocnienie szalunkami - tzw. boxy | m2 | 1520.03
211 | SST-S03 | Przywóz piasku na wymianę gruntu (wymiana gruntu 50%) - bez kosztów piasku | m3 | 1681.65
212 | SST-S03 | Nakłady uzupełniające do tablic 0201-0213 za każde dalsze rozpoczęte 0,5km odległości transportu gruntu kategorii III-IV samochodami samowyładowczymi 5-10t na odległość ponad 1km po drogach utwardzonych - dla przywozu piasku | m3 | 1681.65
213 | SST-S03 | Zasypanie wykopów spycharkami gąsienicowymi 55kW (75KM) z przemieszczeniem gruntu kategorii I-III na odległość do 10m - wraz z kosztem piasku 50% | m3 | 3363.29
214 | SST-S03 | Zagęszczenie nasypów z gruntu sypkiego kategorii I-III zagęszczarkami | m3 | 3363.29
4.2.2 |  | Sieć kanalizacji sanitarnej - roboty montażowe
215 | SST-S03 | Podłoża pod kanały i obiekty z materiałów sypkich o grubości 10cm | m3 | 165.19
216 | SST-S03 | Podłoża pod kanały i obiekty z materiałów sypkich o grubości 30cm - obsypka nad wierzch rury | m3 | 771.52
217 | SST-S03 | Kanały z kamionkowych rur kanalizacyjnych łączonych na uszczelki o średnicy nominalnej 225mm | m | 1215.3
218 | SST-S03 | Kanały z kamionkowych rur kanalizacyjnych łączonych na uszczelki o średnicy nominalnej 150mm | m | 20.6
219 | SST-S03 | Zaślepka kamionkowa DN225 | szt | 1
220 | SST-S03 | Rurociągi z rur żeliwnych ciśnieniowych kielichowych o średnicy nominalnej 150mm | m | 243.2
221 | SST-S03 | Rurociągi z rur żeliwnych ciśnieniowych kielichowych o średnicy nominalnej 100mm | m | 172.75
222 | SST-S03 | Studnie rewizyjne z kręgów betonowych w gotowym wykopie o średnicy 1200mm i głębokości 3m | studnię | 32
223 | SST-S03 | Studnie rewizyjne z kręgów betonowych w gotowym wykopie o średnicy 1200mm i głębokości 3m - rozprężna | studnię | 1
224 | SST-S03 | Studnie rewizyjne z kręgów betonowych w gotowym wykopie o średnicy 1200mm i głębokości 3m - kaskadowe | studnię | 3
225 | SST-S03 | Studnia betonowa DN1200 zabudowana na istniejącym kanale | kpl | 1
226 | SST-S03 | Przepompownia ścieków sanitarnych PS-1 | kpl | 1
227 | SST-S03 | Przepompownia ścieków sanitarnych PS-2 wraz ze studnią osadnikową DN1500 oraz studnią z urządzeniem rozdrabniającym DN1200 | kpl | 1
228 | SST-S03 | Żuraw ze stopą i wyciągarką linową - udźwig 250kg - dla przepompowni | kpl | 1
228 | SST-S03 | Inspekcja video po wykonaniu robót | m | 1235.9
229 | SST-S03 | Próba szczelności kanałów rurowych o średnicy nominalnej 225mm | m | 1215.3
230 | SST-S03 | Próba szczelności kanałów rurowych o średnicy nominalnej 150mm | m | 20.6
231 | SST-S03 | Próba szczelności sieci wodociągowych z rur żeliwnych ciśnieniowych o średnicy nominalnej 150mm | próba | 2.08
4.2.3 |  | Przyłącza kanalizacji sanitarnej - roboty ziemne
232 | SST-S03 | Roboty pomiarowe przy liniowych robotach ziemnych - trasa dróg w terenie równinnym | km | 0.1
233 | SST-S03 | Roboty ziemne w gruncie kategorii III wykonywane koparkami przedsiębiernymi o pojemności łyżki 0,40m3 z transportem urobku samochodami samowyładowczymi do 5t na odległość do 1km | m3 | 256.38
234 | SST-S03 | Nakłady uzupełniające do tablic 0201-0213 za każde dalsze rozpoczęte 0,5km odległości transportu gruntu kategorii III-IV samochodami samowyładowczymi 5-10t na odległość ponad 1km po drogach utwardzonych | m3 | 256.38
235 | SST-S03 | Pełne umocnienie szalunkami - tzw. boxy | m2 | 157.5
236 | SST-S03 | Przywóz piasku na wymianę gruntu (wymiana gruntu 50%) - bez kosztów piasku | m3 | 110.33
237 | SST-S03 | Nakłady uzupełniające do tablic 0201-0213 za każde dalsze rozpoczęte 0,5km odległości transportu gruntu kategorii III-IV samochodami samowyładowczymi 5-10t na odległość ponad 1km po drogach utwardzonych - dla przywozu piasku | m3 | 110.33
238 | SST-S03 | Zasypanie wykopów spycharkami gąsienicowymi 55kW (75KM) z przemieszczeniem gruntu kategorii I-III na odległość do 10m - wraz z kosztem piasku 50% | m3 | 220.66
239 | SST-S03 | Zagęszczenie nasypów z gruntu sypkiego kategorii I-III zagęszczarkami | m3 | 220.66
4.2.4 |  | Przyłącza kanalizacji sanitarnej - roboty montażowe
240 | SST-S03 | Podłoża pod kanały i obiekty z materiałów sypkich o grubości 10cm | m3 | 9.53
241 | SST-S03 | Podłoża pod kanały i obiekty z materiałów sypkich o grubości 30cm - obsypka nad wierzch rury | m3 | 41.18
242 | SST-S03 | Kanały z kamionkowych rur kanalizacyjnych o średnicy nominalnej 150mm | m | 95.25
243 | SST-S03 | Kształtki kamionkowe o średnicy nominalnej 150mm - zaślepka | szt | 13
244 | SST-S03 | Inspekcja video po wykonaniu robót | m | 95.25
245 | SST-S03 | Próba szczelności kanałów rurowych o średnicy nominalnej 150mm | m | 95.25
4.2.5 |  | Wymiana istniejącego kanału kanalizacji sanitarnej na odc. KS1-KS1.2 - roboty ziemne
246 | SST-S03 | Roboty pomiarowe przy liniowych robotach ziemnych - trasa dróg w terenie równinnym | km | 0.08
247 | SST-S03 | Roboty ziemne w gruncie kategorii III wykonywane koparkami przedsiębiernymi o pojemności łyżki 0,40m3 z transportem urobku samochodami samowyładowczymi do 5t na odległość do 1km | m3 | 402.44
248 | SST-S03 | Nakłady uzupełniające do tablic 0201-0213 za każde dalsze rozpoczęte 0,5km odległości transportu gruntu kategorii III-IV samochodami samowyładowczymi 5-10t na odległość ponad 1km po drogach utwardzonych | m3 | 402.44
249 | SST-S03 | Pełne umocnienie szalunkami - tzw. boxy | m2 | 525.92
250 | SST-S03 | Przywóz piasku na wymianę gruntu (wymiana gruntu 50%) - bez kosztów piasku | m3 | 176.81
251 | SST-S03 | Nakłady uzupełniające do tablic 0201-0213 za każde dalsze rozpoczęte 0,5km odległości transportu gruntu kategorii III-IV samochodami samowyładowczymi 5-10t na odległość ponad 1km po drogach utwardzonych - dla przywozu piasku | m3 | 176.81
252 | SST-S03 | Zasypanie wykopów spycharkami gąsienicowymi 55kW (75KM) z przemieszczeniem gruntu kategorii I-III na odległość do 10m - wraz z kosztem piasku 50% | m3 | 353.62
253 | SST-S03 | Zagęszczenie nasypów z gruntu sypkiego kategorii I-III zagęszczarkami | m3 | 353.62
Wymiana istniejącego kanału kanalizacji sanitarnej na odc. KS1-KS1.2 - roboty montażowe
254 | SST-S03 | Podłoża pod kanały i obiekty z materiałów sypkich o grubości 10cm | m3 | 8.34
255 | SST-S03 | Podłoża pod kanały i obiekty z materiałów sypkich o grubości 30cm - obsypka nad wierzch rury | m3 | 40.48
256 | SST-S03 | Demontaż rurociągu kamionkowego kielichowego o średnicy nominalnej 200mm uszczelnionego cementem | m | 83.4
257 | SST-S03 | Kanały z kamionkowych rur kanalizacyjnych łączonych na uszczelki o średnicy nominalnej 225mm | m | 83.4
258 | SST-S03 | Studnie rewizyjne z kręgów betonowych w gotowym wykopie o średnicy 1200mm i głębokości 3m | studnię | 1
259 | SST-S03 | Inspekcja video po wykonaniu robót | m | 83.4
260 | SST-S03 | Próba szczelności kanałów rurowych o średnicy nominalnej 225mm | m | 83.4
4.3 |  | KANALIZACJA DESZCZOWA
4.3.1 |  | Sieć kanalizacji deszczowej - roboty ziemne
261 | SST-S01 | Roboty pomiarowe przy liniowych robotach ziemnych - trasa dróg w terenie równinnym | km | 0.36
262 | SST-S01 | Roboty ziemne w gruncie kategorii III wykonywane koparkami przedsiębiernymi o pojemności łyżki 0,40m3 z transportem urobku samochodami samowyładowczymi do 5t na odległość do 1km | m3 | 1495.72
263 | SST-S01 | Nakłady uzupełniające do tablic 0201-0213 za każde dalsze rozpoczęte 0,5km odległości transportu gruntu kategorii III-IV samochodami samowyładowczymi 5-10t na odległość ponad 1km po drogach utwardzonych | m3 | 1495.72
264 | SST-S01 | Przywóz piasku na wymianę gruntu (wymiana gruntu 50%) - bez kosztów piasku | m3 | 378.23
265 | SST-S01 | Nakłady uzupełniające do tablic 0201-0213 za każde dalsze rozpoczęte 0,5km odległości transportu gruntu kategorii III-IV samochodami samowyładowczymi 5-10t na odległość ponad 1km po drogach utwardzonych - dla przywozu piasku | m3 | 378.23
266 | SST-S01 | Zasypanie wykopów spycharkami gąsienicowymi 55kW (75KM) z przemieszczeniem gruntu kategorii I-III na odległość do 10m - wraz z kosztem piasku 50% | m3 | 756.45
267 | SST-S01 | Zagęszczenie nasypów z gruntu sypkiego kategorii I-III zagęszczarkami | m3 | 756.45
4.2.6 |  | Sieć kanalizacji deszczowej - roboty montażowe
268 | SST-S01 | Podłoża pod kanały i obiekty z materiałów sypkich o grubości 10cm | m3 | 35.7
269 | SST-S01 | Podłoża pod kanały i obiekty z materiałów sypkich o grubości 30cm - obsypka nad wierzch rury | m3 | 167.29
270 | SST-S01 | Zabezpieczanie poprzez obsypanie żwirem | m3 | 194.01
271 | SST-S01 | Kanały z rur PVC o średnicy zewnętrznej 200mm łączone na wcisk | m | 357
272 | SST-S01 | Separator koalescencyjny z osadnikiem DN1000 Q=6l/s | kpl | 3
273 | SST-S01 | Separator koalescencyjny z osadnikiem DN1200 Q=10l/s | kpl | 2
274 | SST-S01 | Separator koalescencyjny z osadnikiem DN1500 Q=15l/s | kpl | 3
275 | SST-S01 | Separator koalescencyjny z osadnikiem DN1500, Q=20l/s | kpl | 6
276 | SST-S01 | Separator koalescencyjny z osadnikiem DN2000, Q=30l/s | kpl | 5
277 | SST-S01 | Studnie rewizyjne z kręgów betonowych w gotowym wykopie o średnicy 1200mm i głębokości 3m | studnię | 19
278 | SST-S01 | Studzienki ściekowe uliczne betonowe o średnicy 500mm z osadnikiem bez syfonu | szt | 38
279 | SST-S01 | Skrzynki rozsączające wraz ze studzienkami i geowłókniną - ET.1 | kpl | 1
280 | SST-S01 | Odwodnienie liniowe wraz z drenażem | kpl | 1
281 | SST-S01 | Inspekcja video po wykonaniu robót | m | 357
282 | SST-S01 | Próba szczelności kanałów rurowych o średnicy nominalnej 200mm | m | 357
5. |  | BRANŻA ELEKTRYCZNA I TELETECHNICZNA
5.1 | II.3.1 USUNIĘCIE KOLIZJI - ETAP I | Usunięcie kolizji
5.1.1 |  | Kolizja 1.1
283 |  | Kopanie rowów dla kabli w sposób mechaniczny w gruncie kat. III-IV | m3 | 726
284 |  | Kopanie rowów dla kabli w sposób ręczny w gruncie kat. III | m3 | 72.6
285 |  | Nasypanie warstwy piasku na dnie rowu kablowego o szerokości do 0.6 m | m | 79.2
286 |  | Przesunięcie kabli układanych w gruncie 3x HXCHBMK 1x400/95 | m | 396
287 |  | Zasypywanie rowów dla kabli wykonanych mechanicznie w gruncie kat. III-IV | m3 | 726
288 |  | Zasypywanie rowów dla kabli wykonanych ręcznie w gruncie kat. III | m3 | 72.6
5.1.2 |  | Kolizja 1.2
289 |  | Ręczne przekładanie kabli światłowodowych w rowach kablowych | m | 132
5.1.3 |  | Kolizja 2.1
290 |  | Kopanie rowów dla kabli w sposób mechaniczny w gruncie kat. III-IV | m3 | 180.6
291 |  | Kopanie rowów dla kabli w sposób ręczny w gruncie kat. III | m3 | 18.06
292 |  | Nasypanie warstwy piasku na dnie rowu kablowego o szerokości do 0.6 m | m | 95.4
293 |  | Układanie kabli w rowach kablowych mechanicznie z przyczepy kablowej 3xXRUHAKXS 1x120/50-12/20kV | m | 429
294 |  | Ułożenie rur osłonowych 2xSRS-G-160 | m | 92
295 |  | Przesunięcie kabli układanych w gruncie 3xXRUHAKXS 1x120/50-12/20kV | m | 213
296 |  | Zabezpieczenie istniejących kabli energetycznych rurami ochronnymi dwudzielnymi A 160 PS | m | 21
297 |  | Mufy żeliwne przelotowe na kablach energetycznych o izolacji i powłoce z tworzyw sztucznych w rowach kablowych | szt | 6
298 |  | Zasypywanie rowów dla kabli wykonanych mechanicznie w gruncie kat. III-IV | m3 | 180.6
299 |  | Zasypywanie rowów dla kabli wykonanych ręcznie w gruncie kat. III | m3 | 18.06
5.1.4 |  | Kolizja 2.2
300 |  | Kopanie rowów dla kabli w sposób mechaniczny w gruncie kat. III-IV | m3 | 202.8
301 |  | Kopanie rowów dla kabli w sposób ręczny w gruncie kat. III | m3 | 20.28
302 |  | Nasypanie warstwy piasku na dnie rowu kablowego o szerokości do 0.6 m | m | 202.8
303 |  | Układanie kabli w rowach kablowych mechanicznie z przyczepy kablowej [Window Title] 3xNA2XS(F)2Y-1x150/25mm2 | m | 1113
304 |  | Ułożenie rur osłonowych 2xSRS-G-160 | m | 130
305 |  | Mufy żeliwne przelotowe na kablach energetycznych o izolacji i powłoce z tworzyw sztucznych w rowach kablowych | szt | 6
306 |  | Zasypywanie rowów dla kabli wykonanych mechanicznie w gruncie kat. III-IV | m3 | 202.8
307 |  | Zasypywanie rowów dla kabli wykonanych ręcznie w gruncie kat. III | m3 | 20.28
5.1.5 |  | Kolizja 2.3
308 |  | Kopanie rowów dla kabli w sposób mechaniczny w gruncie kat. III-IV | m3 | 25
309 |  | Kopanie rowów dla kabli w sposób ręczny w gruncie kat. III | m3 | 2.5
310 |  | Nasypanie warstwy piasku na dnie rowu kablowego o szerokości do 0.6 m | m | 15
311 |  | Przesunięcie kabli układanych w gruncie 3xXRUHAKXS 1x120/50-12/20kV | m | 75
312 |  | Zabezpieczenie istniejących kabli energetycznych rurami ochronnymi dwudzielnymi A 160 PS | m | 21
313 |  | Zasypywanie rowów dla kabli wykonanych mechanicznie w gruncie kat. III-IV | m3 | 25
314 |  | Zasypywanie rowów dla kabli wykonanych ręcznie w gruncie kat. III | m3 | 2.5
5.1.6 |  | Kolizja 2.4
315 |  | Kopanie rowów dla kabli w sposób mechaniczny w gruncie kat. III-IV | m3 | 48.6
316 |  | Kopanie rowów dla kabli w sposób ręczny w gruncie kat. III | m3 | 4.86
317 |  | Nasypanie warstwy piasku na dnie rowu kablowego o szerokości do 0.6 m | m | 48.6
318 |  | Układanie kabli w rowach kablowych mechanicznie z przyczepy kablowej 3xXRUHAKXS 1x120/50-12/20kV | m | 273
319 |  | Ułożenie rur osłonowych 2xSRS-G-160 | m | 32
320 |  | Mufy żeliwne przelotowe na kablach energetycznych o izolacji i powłoce z tworzyw sztucznych w rowach kablowych | szt | 3
321 |  | Zasypywanie rowów dla kabli wykonanych mechanicznie w gruncie kat. III-IV | m3 | 48.6
322 |  | Zasypywanie rowów dla kabli wykonanych ręcznie w gruncie kat. III | m3 | 4.86
5.1.7 |  | Kolizja 2.5
323 |  | Kopanie rowów dla kabli w sposób mechaniczny w gruncie kat. III-IV | m3 | 129
324 |  | Kopanie rowów dla kabli w sposób ręczny w gruncie kat. III | m3 | 12.9
325 |  | Nasypanie warstwy piasku na dnie rowu kablowego o szerokości do 0.6 m | m | 129
326 |  | Układanie kabli w rowach kablowych mechanicznie z przyczepy kablowej 3xXRUHAKXS 1x120/50-12/20kV | m | 714
327 |  | Ułożenie rur osłonowych 2xSRS-G-160 | m | 64
328 |  | Mufy żeliwne przelotowe na kablach energetycznych o izolacji i powłoce z tworzyw sztucznych w rowach kablowych | szt | 3
329 |  | Zasypywanie rowów dla kabli wykonanych mechanicznie w gruncie kat. III-IV | m3 | 129
330 |  | Zasypywanie rowów dla kabli wykonanych ręcznie w gruncie kat. III | m3 | 12.9
5.1.8 |  | Kolizja 2.6
331 |  | Kopanie rowów dla kabli w sposób mechaniczny w gruncie kat. III-IV | m3 | 7
332 |  | Kopanie rowów dla kabli w sposób ręczny w gruncie kat. III | m3 | 0.7
333 |  | Nasypanie warstwy piasku na dnie rowu kablowego o szerokości do 0.6 m | m | 4.2
334 |  | Przesunięcie kabli układanych w gruncie 3xXRUHAKXS 1x120/50-12/20kV | m | 21
335 |  | Zabezpieczenie istniejących kabli energetycznych rurami ochronnymi dwudzielnymi A 160 PS | m | 21
333 |  | Zasypywanie rowów dla kabli wykonanych mechanicznie w gruncie kat. III-IV | m3 | 7
334 |  | Zasypywanie rowów dla kabli wykonanych ręcznie w gruncie kat. III | m3 | 0.7
5.1.9 |  | Kolizja 2.7
335 |  | Kopanie rowów dla kabli w sposób mechaniczny w gruncie kat. III-IV | m3 | 14.4
336 |  | Kopanie rowów dla kabli w sposób ręczny w gruncie kat. III | m3 | 1.44
337 |  | Zabezpieczenie istniejących kabli energetycznych rurami ochronnymi dwudzielnymi A 160 PS | m | 24
338 |  | Ułożenie rur osłonowych (rezerwa) 2xSRS-G-160 | m | 48
339 |  | Zasypywanie rowów dla kabli wykonanych mechanicznie w gruncie kat. III-IV | m3 | 14.4
340 |  | Zasypywanie rowów dla kabli wykonanych ręcznie w gruncie kat. III | m3 | 1.44
5.1.10 |  | Kolizja 3.1
341 |  | Kopanie rowów dla kabli w sposób mechaniczny w gruncie kat. III-IV | m3 | 144
342 |  | Kopanie rowów dla kabli w sposób ręczny w gruncie kat. III | m3 | 14.4
343 |  | Nasypanie warstwy piasku na dnie rowu kablowego o szerokości do 0.6 m | m | 14.4
344 |  | Przesunięcie kabli układanych w gruncie 2x YAKY 4x240 | m | 48
345 |  | Zabezpieczenie istniejących kabli energetycznych rurami ochronnymi dwudzielnymi A 160 PS | m | 44
346 |  | Demontaż złączy kablowych do przestawienia | kpl | 1
347 |  | Montaż w nowej lokalizacji wcześniej zdemontowanego złącza kablowego | kpl | 1
348 |  | Zasypywanie rowów dla kabli wykonanych mechanicznie w gruncie kat. III-IV | m3 | 144
349 |  | Zasypywanie rowów dla kabli wykonanych ręcznie w gruncie kat. III | m3 | 14.4
5.1.11 |  | Kolizja 4.1
350 |  | Kopanie rowów dla kabli w sposób mechaniczny w gruncie kat. III-IV | m3 | 78.4
351 |  | Kopanie rowów dla kabli w sposób ręczny w gruncie kat. III | m3 | 7.84
352 |  | Nasypanie warstwy piasku na dnie rowu kablowego o szerokości do 0.6 m | m | 16.8
353 |  | Przesunięcie kabli układanych w gruncie YAKY 4x240 0,6/1kV | m | 28
354 |  | Zabezpieczenie istniejących kabli energetycznych rurami ochronnymi dwudzielnymi A 160 PS | m | 56
355 |  | Zasypywanie rowów dla kabli wykonanych mechanicznie w gruncie kat. III-IV | m3 | 78.4
356 |  | Zasypywanie rowów dla kabli wykonanych ręcznie w gruncie kat. III | m3 | 7.84
5.1.12 |  | Czynne kable miedziane
357 |  | Kopanie rowów dla kabli w sposób ręczny w gruncie kat. III | m3 | 28
358 |  | Zabezpieczenie istniejących kabli miedzianych rurami dwudzielnymi A 160 PS | m | 26
359 |  | Zasypywanie rowów dla kabli wykonanych ręcznie w gruncie kat. III | m3 | 28
5.2 | II.3.2 OŚWIETLENIE I TELEKOMUNIKACJA - ETAP I | OŚWIETLENIE
5.2.1 |  | Demontaż
360 |  | Demontaż i utylizacja istniejących słupów | szt | 9
5.2.2 |  | Oświetlenie zewnętrzne
361 |  | Kopanie rowów dla kabli w sposób mechaniczny w gruncie kat. III-IV | m3 | 1938.6
362 |  | Kopanie rowów dla kabli w sposób ręczny w gruncie kat. III | m3 | 193.86
363 |  | Nasypanie warstwy piasku na dnie rowu kablowego o szerokości do 0.6 m | m | 1279.476
364 |  | Ułożenie rur osłonowych Rury osłonowe karbowane dwuścienne 110mm | m | 1159
365 |  | Układanie kabli o masie do 12 kg/m w rowach kablowych mechanicznie z przyczepy kablowej YAKY 4x35 | m | 4093
366 |  | Przewody uziemiające i wyrównawcze. Ułożenie bednarki w wykopie razem z kablem oświetleniowym FeZn 25x4 Przelicznik 1m/b - 0,8 kg | m | 2950
367 |  | Rury giętkie karbowane 50mm przy słupach oświetleniowych | m | 16
368 |  | Montaż i stawianie słupów oświetleniowych o masie do 100 kg, na fundamentach Słup oświetleniowy h=6m; średnica wierzchołka 60mm (słupy dla 2 kat. wiatrowej) bez wysięgnika | szt | 16
369 |  | Montaż i stawianie słupów oświetleniowych o masie do 100 kg, na fundamentach Słup oświetleniowy h=9m; średnica wierzchołka 60mm (słupy dla 2 kat. wiatrowej) z wysięgnikiem 1,0m | szt | 38
370 |  | Montaż i stawianie słupów oświetleniowych o masie do 100 kg, na fundamentach Słup oświetleniowy h=9m; średnica wierzchołka 60mm (słupy dla 2 kat. wiatrowej) z wysięgnikiem 1,5m | szt | 6
371 |  | Montaż i stawianie słupów oświetleniowych o masie do 100 kg, na fundamentach Słup oświetleniowy h=9m; średnica wierzchołka 60mm (słupy dla 2 kat. wiatrowej) z wysięgnikiem 1,0m i 1,5m | szt | 37
372 |  | Montaż przewodów do opraw oświetleniowych - wciąganie w słupy, rury osłonowe i wysięgniki przy wysokości latarń do 7 m | kpl prz. ew. | 97
373 |  | Montaż opraw oświetlenia zewnętrznego na słupach Oprawa LED w obudowie aluminiowej IP66, II klasy izolacji, o mocy 80W i strumieniu świetlnym 9750 Przystosowana do montażu na słupach o końcówce 60mm | szt | 2
374 |  | Montaż opraw oświetlenia zewnętrznego na słupach Oprawa LED w obudowie aluminiowej IP66, II klasy izolacji, o mocy 68W i strumieniu świetlnym 8100 Przystosowana do montażu na słupach o końcówce 60mm | szt | 41
375 |  | Montaż opraw oświetlenia zewnętrznego na słupach Oprawa LED w obudowie aluminiowej IP66, II klasy izolacji, o mocy 55W i strumieniu świetlnym 7100 Przystosowana do montażu na słupach o końcówce 60mm | szt | 38
376 |  | Montaż opraw oświetlenia zewnętrznego na słupach Oprawa LED w obudowie aluminiowej IP66, II klasy izolacji, o mocy 31W i strumieniu świetlnym 4200 Przystosowana do montażu na słupach o końcówce 60mm | szt | 53
377 |  | Mechaniczne pogrążanie uziomów pionowych prętowych w gruncie kat.III | m | 28
378 |  | Zasypywanie rowów dla kabli wykonanych mechanicznie w gruncie kat. III-IV | m3 | 1938.6
379 |  | Zasypywanie rowów dla kabli wykonanych ręcznie w gruncie kat. III | m3 | 193.86
5.2.3 |  | Kanalizacja telekomunikacyjna
380 |  | Kopanie rowów dla kabli w sposób mechaniczny w gruncie kat. III-IV | m3 | 1575
381 |  | Kopanie rowów dla kabli w sposób ręczny w gruncie kat. III | m3 | 157.5
382 |  | Wyrównanie rzędnych istniejących studni | m | 3
383 |  | Wymiana pokryw istniejących studni | kpl | 6
384 |  | Posadownie studni kablowej | kpl | 34
385 |  | Ułożenie rur osłonowych do kanalizacji dn 110mm | m | 2625
386 |  | Ułożenie rur osłonowych do kanalizacji dn32mm | m | 7875
387 |  | Ułożenie wiązki mikrorur w ruce osłonowej dn 40mm | m | 2625
388 |  | Zasypywanie rowów dla kabli wykonanych mechanicznie w gruncie kat. III-IV | m3 | 1575
389 |  | Zasypywanie rowów dla kabli wykonanych ręcznie w gruncie kat. III | m3 | 157.5
5.2.4 |  | Czynności dodatkowe
390 |  | Obsługa geodezyjna | usł. | 1
391 |  | Sprawdzenie i pomiary obwodów | kpl | 1
392 |  | Sporządzenie dokumentacji powykonawczej | usł. | 1
6. |  | ROZBIÓRKI
6.1 |  | Mur ogrodzenie
393 | SST B.1.02 | Rozebranie ścian betonowych o grubości do 30 cm wraz z wywiezieniem gruzu | m3 | 55.511
394 | SST B.1.02 | Oczyszczenie terenu z resztek budowlanych, gruzu i śmieci - zebranie i złożenie zanieczyszczeń w pryzmy wraz z wywiezieniem | m3 | 13.323
395 | SST B.1.01 | Dostawa gruntu niewysadzinowego | m3 | 68.834
396 | SST B.1.01 | Zasypywanie wykopów spycharkami z przemieszczeniem gruntu na odległość do 10 m w gruncie kat. I-III | m3 | 68.834
6.2 |  | Budynek nr 1
397 | SST B.1.02 | Wykucie z muru ościeżnic drewnianych wraz z wywiezieniem i utylizacją | szt. | 25
398 | SST B.1.02 | Rozebranie rynny z blachy nie nadającej się do użytku wraz z wywiezieniem i utylizacją | m | 49.36
399 | SST B.1.02 | Rozebranie rury spustowej z blachy nie nadającej się do użytku wraz z wywiezieniem i utylizacją | m | 9.1
400 | SST B.1.02 | Rozebranie obróbek z blachy nie nadającej się do użytku wraz z wywiezieniem i utylizacją | m2 | 22.212
401 | SST B.1.02 | Rozebranie ścian, filarów, kolumn z cegieł na zaprawie cementowo-wapiennej wraz z wywiezieniem i utylizacją | m3 | 4.091
402 | SST B.1.02 | Przygotowanie cegieł pełnych połówkowych na zaprawie cementowo-wapiennej z rozbiórki do użytku wraz z wywiezieniem i utylizacją | szt. | 1521.852
403 | SST B.1.02 | Rozebranie pokrycia dachowego z papy na betonie na zakład wraz z wywiezieniem i utylizacją | m2 | 330.712
404 | SST B.1.02 | Rozebranie ścianek z cegieł na zaprawie cementowo-wapiennej wraz z wywiezieniem i utylizacją | m2 | 98.048
405 | SST B.1.02 | Przygotowanie cegieł pełnych połówkowych na zaprawie cementowo-wapiennej z rozbiórki do użytku wraz z wywiezieniem i utylizacją | szt. | 4376.863
406 | SST B.1.02 | Rozebranie stropów żelbetowych (płyt, belek, żeber, wieńców) przy grubości płyty stropowej do 20 cm wraz z wywiezieniem i utylizacją | m3 | 99.214
407 | SST B.1.02 | Rozebranie belek i podciągów jako niezależnych konstrukcji przy grubości węższego boku do 30 cm wraz z wywiezieniem i utylizacją | m3 | 10.13
408 | SST B.1.02 | Rozebranie płyt dachowych żelbetowych o grubości do 15 cm wraz z wywiezieniem i utylizacją | m3 | 49.607
409 | SST B.1.02 | Rozebranie murów z bloczków z betonu na zaprawie cementowo-wapiennej wraz z wywiezieniem i utylizacją | m3 | 22.444
410 | SST B.1.02 | Rozebranie konstrukcji żelbetowych o grubości do 50 cm wraz z wywiezieniem i utylizacją | m3 | 26.03
411 | SST B.1.02 | Rozebranie stropów żelbetowych (płyt, belek, żeber, wieńców) przy grubości płyty stropowej do 20 cm wraz z wywiezieniem i utylizacją | m3 | 38.777
412 | SST B.1.02 | Rozebranie słupów żelbetowych o wymiarze węższego boku do 30 cm wraz z wywiezieniem i utylizacją | m3 | 1.091
413 | SST B.1.02 | Rozebranie ścian żelbetowych o grubości do 30 cm wraz z wywiezieniem i utylizacją | m3 | 22.872
414 | SST B.1.02 | Rozebranie ław, stóp i fundamentów żelbetowych o grubości (wysokości) do 100 cm wraz z wywiezieniem i utylizacją | m3 | 4.872
415 | SST B.1.02 | Rozebranie podłoża z betonu o grubości ponad 15 cm wraz z wywiezieniem i utylizacją | m3 | 28.319
416 | SST B.1.02 | Oczyszczenie terenu z resztek budowlanych, gruzu i śmieci - zebranie i złożenie zanieczyszczeń w pryzmy wraz z wywiezieniem i utylizacją | m3 | 7.224
417 | SST B.1.01 | Dostawa gruntu niewysadzinowego | m3 | 406.615
418 | SST B.1.01 | Zasypywanie wykopów spycharkami z przemieszczeniem gruntu na odległość do 10 m w gruncie kat. I-III | m3 | 406.615
6.3 |  | Budynek nr 2
419 | SST B.1.02 | Wykucie z muru ościeżnic drewnianych wraz z wywiezieniem i utylizacją | szt. | 25
420 | SST B.1.02 | Rozebranie rynny z blachy nie nadającej się do użytku wraz z wywiezieniem i utylizacją | m | 49.36
421 | SST B.1.02 | Rozebranie rury spustowej z blachy nie nadającej się do użytku wraz z wywiezieniem i utylizacją | m | 9.1
422 | SST B.1.02 | Rozebranie obróbek z blachy nie nadającej się do użytku wraz z wywiezieniem i utylizacją | m2 | 22.212
423 | SST B.1.02 | Rozebranie ścian, filarów, kolumn z cegieł na zaprawie cementowo-wapiennej wraz z wywiezieniem i utylizacją | m3 | 4.091
424 | SST B.1.02 | Przygotowanie cegieł pełnych połówkowych na zaprawie cementowo-wapiennej z rozbiórki do użytku | szt. | 1521.852
425 | SST B.1.02 | Rozebranie pokrycia dachowego z papy na betonie na zakład wraz z wywiezieniem i utylizacją | m2 | 330.712
426 | SST B.1.02 | Rozebranie ścianek z cegieł na zaprawie cementowo-wapiennej wraz z wywiezieniem i utylizacją | m2 | 98.048
427 | SST B.1.02 | Przygotowanie cegieł pełnych połówkowych na zaprawie cementowo-wapiennej z rozbiórki do użytku wraz z wywiezieniem i utylizacją | szt. | 4376.863
428 | SST B.1.02 | Rozebranie stropów żelbetowych (płyt, belek, żeber, wieńców) przy grubości płyty stropowej do 20 cm wraz z wywiezieniem i utylizacją | m3 | 99.214
429 | SST B.1.02 | Rozebranie belek i podciągów jako niezależnych konstrukcji przy grubości węższego boku do 30 cm wraz z wywiezieniem i utylizacją | m3 | 10.13
430 | SST B.1.02 | Rozebranie płyt dachowych żelbetowych o grubości do 15 cm wraz z wywiezieniem i utylizacją | m3 | 49.607
431 |  | Rozebranie murów z bloczków z betonu na zaprawie cementowo-wapiennej wraz z wywiezieniem i utylizacją | m3 | 22.444
432 | SST B.1.02 | Rozebranie konstrukcji żelbetowych o grubości do 50 cm wraz z wywiezieniem i utylizacją | m3 | 26.03
433 | SST B.1.02 | Rozebranie stropów żelbetowych (płyt, belek, żeber, wieńców) przy grubości płyty stropowej do 20 cm wraz z wywiezieniem i utylizacją | m3 | 38.777
434 | SST B.1.02 | Rozebranie słupów żelbetowych o wymiarze węższego boku do 30 cm wraz z wywiezieniem i utylizacją | m3 | 1.091
435 | SST B.1.02 | Rozebranie ścian żelbetowych o grubości do 30 cm wraz z wywiezieniem i utylizacją | m3 | 22.872
436 | SST B.1.02 | Rozebranie ław, stóp i fundamentów żelbetowych o grubości (wysokości) do 100 cm wraz z wywiezieniem i utylizacją | m3 | 4.872
437 | SST B.1.02 | Rozebranie podłoża z betonu o grubości ponad 15 cm wraz z wywiezieniem i utylizacją | m3 | 28.319
438 | SST B.1.02 | Oczyszczenie terenu z resztek budowlanych, gruzu i śmieci - zebranie i złożenie zanieczyszczeń w pryzmy wraz z wywiezieniem i utylizacją | m3 | 7.224
439 | SST B.1.01 | Dostawa gruntu niewysadzinowego | m3 | 406.615
440 | SST B.1.01 | Zasypywanie wykopów spycharkami z przemieszczeniem gruntu na odległość do 10 m w gruncie kat. I-III | m3 | 406.615
6.4 |  | Budynek nr 3
441 | SST B.1.02 | Wykucie z muru ościeżnic drewnianych wraz z wywiezieniem i utylizacją | szt. | 56
442 | SST B.1.02 | Rozebranie rynny z blachy nie nadającej się do użytku wraz z wywiezieniem i utylizacją | m | 40.6
443 | SST B.1.02 | Rozebranie rury spustowej z blachy nie nadającej się do użytku wraz z wywiezieniem i utylizacją | m | 12.1
444 | SST B.1.02 | Rozebranie obróbek z blachy nie nadającej się do użytku wraz z wywiezieniem i utylizacją | m2 | 18.27
445 | SST B.1.02 | Rozebranie ścian, filarów, kolumn z cegieł na zaprawie cementowo-wapiennej wraz z wywiezieniem i utylizacją | m3 | 7.5
446 | SST B.1.02 | Przygotowanie cegieł pełnych połówkowych na zaprawie cementowo-wapiennej z rozbiórki do użytku wraz z wywiezieniem i utylizacją | szt. | 2790
447 | SST B.1.02 | Rozebranie pokrycia dachowego z papy na betonie na zakład wraz z wywiezieniem i utylizacją | m2 | 255.78
448 | SST B.1.02 | Rozebranie ścianek z cegieł na zaprawie cementowo-wapiennej wraz z wywiezieniem i utylizacją | m2 | 57.996
449 | SST B.1.02 | Przygotowanie cegieł pełnych połówkowych na zaprawie cementowo-wapiennej z rozbiórki do użytku wraz z wywiezieniem i utylizacją | szt. | 2588.941
450 | SST B.1.02 | Rozebranie kominów wraz z wywiezieniem i utylizacją | m3 | 7.836
451 | SST B.1.02 | Przygotowanie cegieł pełnych połówkowych na zaprawie cementowo-wapiennej z rozbiórki do użytku wraz z wywiezieniem i utylizacją | szt. | 2914.992
452 | SST B.1.02 | Rozebranie stropów żelbetowych (płyt, belek, żeber, wieńców) przy grubości płyty stropowej do 20 cm wraz z wywiezieniem i utylizacją | m3 | 10.653
453 | SST B.1.02 | Rozebranie belek i podciągów jako niezależnych konstrukcji przy grubości węższego boku do 30 cm wraz z wywiezieniem i utylizacją | m3 | 6.994
454 | SST B.1.02 | Rozebranie ścian żelbetowych o grubości do 30 cm wraz z wywiezieniem i utylizacją | m3 | 2.72
455 | SST B.1.02 | Rozebranie stropów żelbetowych (płyt, belek, żeber, wieńców) przy grubości płyty stropowej do 20 cm wraz z wywiezieniem i utylizacją | m3 | 76.734
456 | SST B.1.02 | Rozebranie belek i podciągów jako niezależnych konstrukcji przy grubości węższego boku do 30 cm wraz z wywiezieniem i utylizacją | m3 | 11.06
457 | SST B.1.02 | Rozebranie płyt dachowych żelbetowych o grubości do 15 cm wraz z wywiezieniem i utylizacją | m3 | 38.367
458 | SST B.1.02 | Rozebranie murów z bloczków z betonu na zaprawie cementowo-wapiennej wraz z wywiezieniem i utylizacją | m3 | 66.517
459 | SST B.1.02 | Rozebranie stropów żelbetowych (płyt, belek, żeber, wieńców) przy grubości płyty stropowej do 20 cm wraz z wywiezieniem i utylizacją | m3 | 63.222
460 | SST B.1.02 | Rozebranie konstrukcji żelbetowych o grubości do 50 cm wraz z wywiezieniem i utylizacją | m3 | 22.847
461 | SST B.1.02 | Rozebranie ścian żelbetowych o grubości do 30 cm wraz z wywiezieniem i utylizacją | m3 | 44.023
462 | SST B.1.02 | Rozebranie ław, stóp i fundamentów żelbetowych o grubości (wysokości) do 100 cm wraz z wywiezieniem i utylizacją | m3 | 18.566
463 | SST B.1.02 | Rozebranie podłoża z betonu o grubości ponad 15 cm wraz z wywiezieniem i utylizacją | m3 | 37.384
464 | SST B.1.02 | Oczyszczenie terenu z resztek budowlanych, gruzu i śmieci - zebranie i złożenie zanieczyszczeń w pryzmy wraz z wywiezieniem i utylizacją | m3 | 7.78
465 | SST B.1.01 | Dostawa gruntu niewysadzinowego | m3 | 355.534
466 | SST B.1.01 | Zasypywanie wykopów spycharkami z przemieszczeniem gruntu na odległość do 10 m w gruncie kat. I-III | m3 | 355.534
6.5 |  | Budynek nr 4
467 | SST B.1.02 | Rozebranie rynny z blachy nie nadającej się do użytku wraz z wywiezieniem i utylizacją | m | 30.45
468 | SST B.1.02 | Rozebranie rury spustowej z blachy nie nadającej się do użytku wraz z wywiezieniem i utylizacją | m | 2.44
469 | SST B.1.02 | Rozebranie obróbek z blachy nie nadającej się do użytku wraz z wywiezieniem i utylizacją | m2 | 18.27
470 | SST B.1.02 | Rozebranie ścianek z cegieł na zaprawie cementowo-wapiennej wraz z wywiezieniem i utylizacją | m2 | 37.228
471 | SST B.1.02 | Przygotowanie cegieł pełnych połówkowych na zaprawie cementowo-wapiennej z rozbiórki do użytku wraz z wywiezieniem i utylizacją | szt. | 1661.858
472 | SST B.1.02 | Rozebranie ścian żelbetowych o grubości do 30 cm wraz z wywiezieniem i utylizacją | m3 | 28.424
473 | SST B.1.02 | Rozebranie stropów żelbetowych (płyt, belek, żeber, wieńców) przy grubości płyty stropowej do 20 cm wraz z wywiezieniem i utylizacją | m3 | 68.833
474 | SST B.1.02 | Rozebranie płyt dachowych żelbetowych o grubości do 15 cm wraz z wywiezieniem i utylizacją | m3 | 34.417
475 | SST B.1.02 | Rozebranie ścian żelbetowych o grubości do 30 cm wraz z wywiezieniem i utylizacją | m3 | 15.264
476 | SST B.1.02 | Rozebranie ław, stóp i fundamentów żelbetowych o grubości (wysokości) do 100 cm wraz z wywiezieniem i utylizacją | m3 | 18.638
477 | SST B.1.02 | Oczyszczenie terenu z resztek budowlanych, gruzu i śmieci - zebranie i złożenie zanieczyszczeń w pryzmy wraz z wywozem i utylizacją | m3 | 7.29
478 | SST B.2.01 | Podłoża i podkłady | m3 | 18.638
479 | SST B.1.01 | Zasypywanie wykopów spycharkami z przemieszczeniem gruntu na odległość do 10 m w gruncie kat. I-III | m3 | 18.638
6.6 |  | Budynek nr 5
480 | SST B.1.02 | Rozebranie rynny z blachy nie nadającej się do użytku wraz z wywiezieniem i utylizacją | m | 30.45
481 | SST B.1.02 | Rozebranie rury spustowej z blachy nie nadającej się do użytku wraz z wywiezieniem i utylizacją | m | 2.44
482 | SST B.1.02 | Rozebranie obróbek z blachy nie nadającej się do użytku wraz z wywiezieniem i utylizacją | m2 | 18.27
483 | SST B.1.02 | Rozebranie ścianek z cegieł na zaprawie cementowo-wapiennej wraz z wywiezieniem i utylizacją | m2 | 37.228
484 | SST B.1.02 | Przygotowanie cegieł pełnych połówkowych na zaprawie cementowo-wapiennej z rozbiórki do użytku wraz z wywiezieniem i utylizacją | szt. | 1661.858
485 | SST B.1.02 | Rozebranie ścian żelbetowych o grubości do 30 cm wraz z wywiezieniem i utylizacją | m3 | 28.424
486 | SST B.1.02 | Rozebranie stropów żelbetowych (płyt, belek, żeber, wieńców) przy grubości płyty stropowej do 20 cm wraz z wywiezieniem i utylizacją | m3 | 68.833
487 | SST B.1.02 | Rozebranie płyt dachowych żelbetowych o grubości do 15 cm wraz z wywiezieniem i utylizacją | m3 | 34.417
488 | SST B.1.02 | Rozebranie ścian żelbetowych o grubości do 30 cm wraz z wywiezieniem i utylizacją | m3 | 15.264
489 | SST B.1.02 | Rozebranie ław, stóp i fundamentów żelbetowych o grubości (wysokości) do 100 cm wraz z wywiezieniem i utylizacją | m3 | 18.638
490 | SST B.1.02 | Oczyszczenie terenu z resztek budowlanych, gruzu i śmieci - zebranie i złożenie zanieczyszczeń w pryzmy wraz z wywiezieniem i utylizacją | m3 | 7.29
491 | SST B.1.01 | Dostawa gruntu niewysadzinowego | m3 | 18.638
492 | SST B.1.01 | Zasypywanie wykopów spycharkami z przemieszczeniem gruntu na odległość do 10 m w gruncie kat. I-III | m3 | 18.638
6.7 |  | Budynek nr 6
493 | SST B.1.02 | Rozebranie rynny z blachy nie nadającej się do użytku wraz z wywiezieniem i utylizacją | m | 30.45
494 | SST B.1.02 | Rozebranie rury spustowej z blachy nie nadającej się do użytku wraz z wywiezieniem i utylizacją | m | 2.44
495 | SST B.1.02 | Rozebranie obróbek z blachy nie nadającej się do użytku wraz z wywiezieniem i utylizacją | m2 | 18.27
496 | SST B.1.02 | Rozebranie ścianek z cegieł na zaprawie cementowo-wapiennej wraz z wywiezieniem i utylizacją | m2 | 37.228
497 | SST B.1.02 | Przygotowanie cegieł pełnych połówkowych na zaprawie cementowo-wapiennej z rozbiórki do użytku wraz z wywiezieniem i utylizacją | szt. | 1661.858
498 | SST B.1.02 | Rozebranie ścian żelbetowych o grubości do 30 cm wraz z wywiezieniem i utylizacją | m3 | 28.424
499 | SST B.1.02 | Rozebranie stropów żelbetowych (płyt, belek, żeber, wieńców) przy grubości płyty stropowej do 20 cm wraz z wywiezieniem i utylizacją | m3 | 68.833
500 | SST B.1.02 | Rozebranie płyt dachowych żelbetowych o grubości do 15 cm wraz z wywiezieniem i utylizacją | m3 | 34.417
501 | SST B.1.02 | Rozebranie ścian żelbetowych o grubości do 30 cm wraz z wywiezieniem i utylizacją | m3 | 15.264
502 | SST B.1.02 | Rozebranie ław, stóp i fundamentów żelbetowych o grubości (wysokości) do 100 cm wraz z wywiezieniem i utylizacją | m3 | 18.638
503 | SST B.1.02 | Oczyszczenie terenu z resztek budowlanych, gruzu i śmieci - zebranie i złożenie zanieczyszczeń w pryzmy wraz z wywiezieniem i utylizacją | m3 | 7.29
504 | SST B.1.01 | Dostawa gruntu niewysadzinowego | m3 | 18.638
505 | SST B.1.01 | Zasypywanie wykopów spycharkami z przemieszczeniem gruntu na odległość do 10 m w gruncie kat. I-III | m3 | 18.638
6.8 |  | Budynek nr 7
506 | SST B.1.02 | Rozebranie pokrycia dachowego z papy na betonie na zakład wraz z wywiezieniem i utylizacją | m2 | 12
507 | SST B.1.02 | Rozebranie ścianek z cegieł na zaprawie cementowo-wapiennej wraz z wywiezieniem i utylizacją | m2 | 12.418
508 | SST B.1.02 | Przygotowanie cegieł pełnych połówkowych na zaprawie cementowo-wapiennej z rozbiórki do użytku wraz z wywiezieniem i utylizacją | szt. | 554.34
509 | SST B.1.02 | Rozebranie stropów żelbetowych (płyt, belek, żeber, wieńców) przy grubości płyty stropowej do 20 cm wraz z wywiezieniem i utylizacją | m3 | 3.6
510 | SST B.1.02 | Rozebranie belek i podciągów jako niezależnych konstrukcji przy grubości węższego boku do 30 cm wraz z wywiezieniem i utylizacją | m3 | 0.48
511 | SST B.1.02 | Rozebranie płyt dachowych żelbetowych o grubości do 15 cm wraz z wywiezieniem i utylizacją | m3 | 1.8
512 | SST B.1.02 | Rozebranie murów z bloczków z betonu na zaprawie cementowo-wapiennej wraz z wywiezieniem i utylizacją | m3 | 4.598
513 | SST B.1.02 | Rozebranie ław, stóp i fundamentów żelbetowych o grubości (wysokości) do 100 cm wraz z wywiezieniem i utylizacją | m3 | 2.995
514 | SST B.1.02 | Rozebranie podłoża z betonu o grubości ponad 15 cm wraz z wywiezieniem i utylizacją | m3 | 1.408
515 | SST B.1.02 | Oczyszczenie terenu z resztek budowlanych, gruzu i śmieci - zebranie i złożenie zanieczyszczeń w pryzmy wraz z wywiezieniem | m3 | 1.722
516 | SST B.1.01 | Dostawa gruntu niewysadzinowego | m3 | 6.125
517 | SST B.1.01 | Zasypywanie wykopów spycharkami z przemieszczeniem gruntu na odległość do 10 m w gruncie kat. I-III | m3 | 6.125
6.9 |  | Fundament nr 1
518 | SST B.1.02 | Rozebranie ścian betonowych o grubości do 30 cm | m3 | 1.981
519 | SST B.1.02 | Oczyszczenie terenu z resztek budowlanych, gruzu i śmieci - zebranie i złożenie zanieczyszczeń w pryzmy | m3 | 0.66
520 | SST B.1.02 | Wywiezienie gruzu spryzmowanego samochodami samowyładowczymi na odległość 10 km | m3 | 2.641
521 | SST B.1.01 | Dostawa gruntu niewysadzinowego | m3 | 1.981
522 | SST B.1.01 | Zasypywanie wykopów spycharkami z przemieszczeniem gruntu na odległość do 10 m w gruncie kat. I-III | m3 | 1.981
razem ETAP I (zakres Gminy):
II. |  | ETAP I (zakres ZWiK)
7.1 |  | Przebudowa kolektora sanitarnego tłocznego zrzutowego o śr. 400 mm z przepompowni ścieków P2 na oczyszczalnię
Roboty ziemne
523 |  | Roboty pomiarowe przy liniowych robotach ziemnych - trasa kanalizacji w terenie równinnym | km | 0.007
524 |  | Wykopy oraz przekopy wykonywane koparkami podsiębiernymi 0.40 m3 na odkład w gruncie kat.I-II | m3 | 78.42
525 |  | Roboty ziemne wykonywane koparkami podsiębiernymi o poj.łyżki 0.40 m3 w gr.kat.I-II z transportem urobku samochodami samowyładowczymi na odległość do 1 km | m3 | 182.42
526 |  | Wykopy liniowe szer. 0.8-1.5 m pod fundamenty, rurociągi, kolektory w gruntach suchych z wydobyciem urobku łopatą lub wyciągiem ręcznymkat. III-IV; głębokość do 6.0 m | m3 | 19.605
527 |  | Ręczne roboty ziemne z transportem urobku samochodami samowyładowczymi (kat.gr.III) | m3 | 61.705
528 |  | Nakłady uzupełn.za każde dalsze rozp. 0.5 km transportu ponad 1 km samochodami samowyładowczymi po drogach utwardzonych ziemi kat.I-II (przyjęto 5km wsp=10) | m3 | 244.13
529 |  | Montaż konstrukcji podwieszeń kabli energetycznych i telekomunikacyjnych typu lekkiego o rozpiętości elementu 4.0 m | kpl | 2
530 |  | Demontaż konstrukcji podwieszeń kabli energetycznych i telekomunikacyjnych typu lekkiego o rozpiętości elementu 4.0 m | kpl | 2
531 |  | Montaż konstrukcji podwieszeń rurociągów i kanałów o rozpiętości elementu 4.0 m | kpl | 10
532 |  | Demontaż konstrukcji podwieszeń rurociągów i kanałów o rozpiętości elementu 4.0 m | kpl | 10
533 |  | Pełne umocnienie pionowych ścian wykopów liniowych o głębok.do 6.0 m wypraskami w grunt.suchych kat.III-IV wraz z rozbiór.(szer.do 1m) | m2 | 522.496
534 |  | Igłofiltry o śr.do 50 mm wpłukiwane w grunt bezpośrednio bez obsypki na głębok.do 4 m | szt. | 52
Roboty instalacyjne
535 |  | Podłoża pod kanały i obiekty z materiałów sypkich grub. 20 cm | m3 | 15.96
536 |  | Rury żeliwne kielichowe sferoidalne łączone na uszczelki o śr. 400 mm wsp do R i S=1,34 | m | 77.87
537 |  | Rury ochronne o śr.nom.600 mm | m | 6
538 |  | Izolacja rurociągu otulinami poliuretanowymi o grubości 60 mm o śr. 600 mm | m | 6
539 |  | Łuki żeliwne sferoidalne 45st o śr. 400 mm wsp do R i S=1,34 | szt. | 2
540 |  | Łuki żeliwne sferoidalne 90st o śr. 400 mm wsp do R i S=1,34 | szt. | 2
541 |  | Trójniki żeliwne sferoidalne o śr. 400/400 mm wsp do R i S=1,34 | szt. | 1
542 |  | Przebicie otworów o pow. 0.05 m2 - 0.10 m2 w elementach z betonu żwirowego o grub.do 20 cm | m2 | 0.65
543 |  | Tuleje dla rur o o śr. 400 mm | szt. | 1
544 |  | Próba szczelności kanałów rurowych o śr.nominalnej 400 mm | m | 77.9
545 |  | Oznakowanie trasy kanalizacji w ziemi taśmą magnetyczną | m | 66.5
Zasypanie wykopów
546 |  | Podłoża pod kanały i obiekty z materiałów sypkich | m3 | 228.17
547 |  | Zasypywanie wykopów spycharkami z przemieszczeniem gruntu na odl. do 10 m w gruncie kat. I-III | m3 | 78.42
548 |  | Zasypywanie wykopów liniowych o ścianach pionowych głębokości do 6 m kat.gr.III-IV -szerokość 0.8-1.5 m | m3 | 19.61
549 |  | Zagęszczenie nasypów ubijakami mechanicznymi; grunty sypkie kat. I-III | m3 | 98.03
7.2 |  | Przebudowa kolektora sanitarnego z przepompowni P3 ul. Grunwaldzka do oczyszczalni ścieków w Świnoujściu - etap I realizacji
Rurociąg tłoczny ścieków - Roboty ziemne i montażowe
550 |  | Roboty pomiarowe przy liniowych robotach ziemnych - wytyczenie i inwentaryzacja geodezyjna | km | 0.84
551 |  | Wykopy oraz przekopy wykonywane koparkami podsiębiernymi 0.60 m3 na odkład w gruncie kat. I-II-PRZYJĘTO 80 % | m3 | 798.29
552 |  | Wykopy liniowe o ścianach pionowych szerokości 0.8-1.5 m pod fundamenty, rurociągi, kolektory w gruntach suchych z wydobyciem urobku łopatą lub wyciągiem ręcznymkat. I-II; głębokość do 1.5 m-20% | m3 | 275.44
553 |  | Pełne umocnienie pionowych ścian wykopów liniowych o głębokości do 3.0 m palami szalunkowymi (wypraskami) w gruntach suchych kat. I-II wraz z rozbiórką (szerokość do 1m) | m2 | 1640.6
554 |  | Tymczasowe by-passy z odcinkami rurociągu tłocznego PE | m | 405.5
555 |  | Podłoża pod kanały i obiekty z materiałów sypkich gr. 15 cm | m3 | 77.22
556 |  | Demontaż rurociągu żeliwnego ciśnieniowego kielichowego o śr. Nominalnej 300 mm wraz z utylizacją | m | 417.5
557 |  | Rury żeliwne ciśnieniowe kielichowe o śr. nominalnej 300 mm uszczelki blokowane | m | 405.5
558 |  | Montaż rurociągów z rur polietylenowych (PE, PEHD) o śr. zewnętrznej 90 mm | m | 6
559 |  | Rury ochronne o śr. nominalnej 200 mm | m | 10
560 |  | Przeciąganie rurociągów przewodowych o śr. nominalnej 90 mm w rurach ochronnych | m | 10
561 |  | Połączenie rur polietylenowych ciśnieniowych PE, PEHD za pomocą kształtek elektrooporowych o śr. zewnętrznej 90 mm-Mufa elektrooporowa śr. 90 mm | złącz. | 1
562 |  | Kształtki żeliwne ciśnieniowe kielichowe o śr. 300 mm-Łącznik rurowy blokowany do istniejącej rury DN300 żel. | szt | 1
563 |  | Kształtki żeliwne ciśnieniowe kielichowe o śr. 300 mm-Łuk kielichowy 22st. DN300 żel.blokowany | szt | 1
564 |  | Kształtki żeliwne ciśnieniowe kielichowe o śr. 300 mm-Łuk kielichowy 45st. DN300 żel. blokowany | szt | 5
565 |  | Kształtki żeliwne ciśnieniowe kielichowe o śr. 300 mm-Łuk kielichowy 90st. DN300 żel. blokowany | szt | 2
566 |  | Kształtki żeliwne ciśnieniowe kołnierzowe o śr. 300 mm-Trójnik kołnierzowy DN300/80 żeliwo | szt | 1
567 |  | Kształtki żeliwne ciśnieniowe kielichowe o śr. 300 mm-Prostki bose DN300 żel. (między łukami, komora rokadowa) | m | 6
568 |  | Kształtki żeliwne ciśnieniowe kielichowe o śr. 300 mm-Odcinek rury przewodowej DN300 żel. L=ok. 3,0 m | szt | 1
569 |  | Kształtki żeliwne ciśnieniowe kołnierzowe o śr. 80 mm-Złączka rurowo - kołnierzowa DN80 | szt | 1
570 |  | Kształtki żeliwne ciśnieniowe kołnierzowe o śr. 80 mm-Złączka rurowo-rurowa do rury D90 PE | szt | 1
571 |  | Dostawa i montaż studni z zaworem napowietrzająco - odpowietrzającym D1500 mm ( zgodnie z rys. nr 3) | kpl | 1
572 |  | Dostawa i montaż studni studnia z zaworem zwrotnym D1200 mm ( zgodnie z rys. nr 3) | kpl | 1
573 |  | Układanie mieszanki betonowej w konstrukcjach - bloki oporowe | m3 | 3
574 |  | Uszczelnienie dla dużej różnicy średnic dla rury DN300 żel. (przy komorze rokadowej) | kpl | 1
575 |  | Montaż otulin termoizolacyjnych dla rurociągów o śr. 300 mm, gr. izolacji 100 mm | m | 6
576 |  | Płaszcze ochronne z blachy nierdzewnej - rurociągi z izolacją o śr. zewn. 500 mm | m2 | 9.42
577 |  | Obsypka z materiałów sypkich | m3 | 257.82
578 |  | Oznakowanie trasy rurociągu ułożonego w ziemi taśmą z tworzywa sztucznego | m | 421.5
579 |  | Oznakowanie trasy rurociągu na słupku betonowym | kpl | 2
580 |  | Próba wodna szczelności sieci z rur żeliwnych ciśnieniowych o śr.nominalnej 300 mm | 200m - 1 prób. | 1
581 |  | Nakłady za każde 10 m różnicy długości (od 200 lub 500 m) przy próbach szczelności przewodów z rur żeliwnych i stalowych o śr. 300 mm | 10m różn. | 22.15
582 |  | Jednokrotne płukanie sieci o śr. nominalnej 300 mm | odc. 200 m | 1
583 |  | Nakłady za każde 10 m różnicy długości (od 200 lub 500 m) przy płukaniu przewodów z rur o śr. 300 | 10m różn. | 22.15
584 |  | Zasypywanie wykopów spycharkami z przemieszczeniem gruntu na odległość do 10 m w gruncie kat. I-III-80% | m3 | 581.78
585 |  | Zagęszczenie nasypów ubijakami mechanicznymi; grunty sypkie kat. I-III | m3 | 581.78
586 |  | Zasypywanie wykopów liniowych o ścianach pionowych głębokości do 1.5 m i szerokości 0.8-1.5 m; kat. gr. I-II-20% | m3 | 145.44
587 |  | Roboty ziemne wykonywane koparkami podsiębiernymi 0.60 m3 w ziemi kat. IIII uprzednio zmagazynowanej w hałdach z transportem urobku samochodami samowyładowczymi na odległość do 1 km | m3 | 346.51
588 |  | Nakłady uzupełniające za każde dalsze rozpoczęte 0.5 km transportu ponad 1 km samochodami samowyładowczymi po drogach utwardzonych ziemi kat. III- za 4 km Krotność = 8 | m3 | 346.51
589 |  | Odtworzenie punktu osnowy geodezyjnej | kpl | 1
590 |  | Zabezpieczenie drzew oraz karczowanie krzewów | kpl | 1
razem ETAP I (zakres ZWiK):
III. |  | ETAP II (zakres Gminy)
8. |  | BRANŻA DROGOWA
8.1 |  | Roboty przygotowawcze i rozbiórkowa
591 | D-01.01.01 | Wytyczenie dróg | km | 0.69
592 | D-01.00.00 | Ścinanie drzew z karczowaniem pni o średnicy 10-15cm z wypełnieniem dołów pospółką | szt | 86
593 |  | Obsługa saperska | ha | 1.85
594 | D-01.00.00 | Ścinanie drzew z karczowaniem pni o średnicy 16-25cm z wypełnieniem dołów pospółką | szt | 174
595 | D-01.00.00 | Ścinanie drzew z karczowaniem pni o średnicy 26-35cm z wypełnieniem dołów pospółką | szt | 369
596 | D-01.00.00 | Ścinanie drzew z karczowaniem pni o średnicy 36-45cm z wypełnieniem dołów pospółką | szt | 181
597 | D-01.00.00 | Ścinanie drzew z karczowaniem pni o średnicy 46-55cm z wypełnieniem dołów pospółką | szt | 55
598 | D-01.00.00 | Ścinanie drzew z karczowaniem pni o średnicy 56-65cm z wypełnieniem dołów pospółką | szt | 1
599 | D-01.00.00 | Ścinanie drzew z karczowaniem pni o średnicy 66-75cm z wypełnieniem dołów pospółką | szt | 1
600 | D-01.00.00 | Wywożenie dłużyc w miejsce wybrane przez Wykonawcę spełniające wymagania przepisów o gospodarce odpadami | mp | 416.26
601 | D-01.00.00 | Wywożenie karpiny w miejsce wybrane przez Wykonawcę spełniające wymagania przepisów o gospodarce odpadami | mp | 156.17
602 | D-01.00.00 | Wywożenie gałęzi w miejsce wybrane przez Wykonawcę spełniające wymagania przepisów o gospodarce odpadami | mp | 815.82
603 | D-01.00.00 | Wywożenie korzeni i pni o średnicy 10-15cm w miejsce wybrane przez Wykonawcę spełniające wymagania przepisów o gospodarce odpadami | szt | 86
604 | D-01.00.00 | Wywożenie korzeni i pni o średnicy 16-25cm w miejsce wybrane przez Wykonawcę spełniające wymagania przepisów o gospodarce odpadami | szt | 174
605 | D-01.00.00 | Wywożenie korzeni i pni o średnicy 26-35cm w miejsce wybrane przez Wykonawcę spełniające wymagania przepisów o gospodarce odpadami | szt | 369
606 | D-01.00.00 | Wywożenie korzeni i pni o średnicy 36-45cm w miejsce wybrane przez Wykonawcę spełniające wymagania przepisów o gospodarce odpadami | szt | 181
607 | D-01.00.00 | Wywożenie korzeni i pni o średnicy 46-55cm w miejsce wybrane przez Wykonawcę spełniające wymagania przepisów o gospodarce odpadami | szt | 55
608 | D-01.00.00 | Wywożenie korzeni i pni o średnicy 56-65cm w miejsce wybrane przez Wykonawcę spełniające wymagania przepisów o gospodarce odpadami | szt | 1
609 | D-01.00.00 | Wywożenie korzeni i pni o średnicy 66-75cm w miejsce wybrane przez Wykonawcę spełniające wymagania przepisów o gospodarce odpadami | szt | 1
610 | D-01.00.00 | Cięcie piłą nawierzchni bitumicznej z wywozem gruzu w miejsce wybrane przez Wykonawcę spełniające wymagania przepisów o gospodarce odpadami | m | 14
611 | D-01.00.00 | Rozebranie krawężników betonowych z ławą z wywozem w miejsce wybrane przez Wykonawcę spełniające wymagania przepisów o gospodarce odpadami | m | 14
612 | D-01.00.00 | Rozebranie obrzeży betonowych z wywozem w miejsce wybrane przez Wykonawcę spełniające wymagania przepisów o gospodarce odpadami | m | 6.5
8.2 |  | Roboty ziemne
613 | D-02.00.01 | Wykonanie wykopów z wbudowaniem w nasyp z transportem w obrębie budowy | m3 | 1063.35
614 | D-02.00.01 | Wykonanie wykopów z wywozem urobku na teren CUM | m3 | 7735.38
615 | D-02.03.01 | Wykonanie nasypów nośnych z pospółki z zagęszczeniem | m3 | 634.66
8.3 |  | Ograniczniki nawierzchni
616 | D-08.01.01b | Wbudowanie krawężników betonowych 15x30cm ulicznych na podsypce cementowo-piaskowej z wykonaniem ławy betonowej C12/15 z oporem o F=0,06m2 | m | 1262.5
617 | D-08.03.01 | Wbudowanie obrzeży betonowych 30x8cm na podsypce cementowo-piaskowej | m | 2420.5
618 | D-08.01.01b | Wbudowanie krawężników betonowych 15x30cm oporników na podsypce cementowo-piaskowej z wykonaniem ławy betonowej C12/15 z oporem o F=0,06m2 | m | 298.5
8.4 |  | Wykonanie podbudowy i nawierzchni
Wykonanie konstrukcji nawierzchni jezdni
619 | D-04.01.01 | Profilowanie i zagęszczanie mechaniczne podłoża pod warstwy konstrukcyjne nawierzchni | m2 | 5101.5
620 | D-02.03.01c | Wbudowanie geotkaniny propylenowej o wytrzymałości 30/30 kN/m | m2 | 5101.5
621 | D-02.03.01c | Wbudowanie georusztu trójosiowego polimerowego o sztywnych węzłach | m2 | 5101.5
622 | D-04.04.02 | Wbudowanie warstwy kruszywa łamanego stabilizowanego mechanicznie 0/31,5, grubość warstwy po zagęszczeniu 25cm | m2 | 5101.5
623 | D-04.05.01a | Wbudowanie warstwy stabilizacji cementem z betoniarni Rm=2,5 MPa, grubość warstwy po zagęszczeniu 10cm | m2 | 5101.5
624 | D-04.04.02 | Wbudowanie warstwy podbudowy pomocniczej z kruszywa łamanego stabilizowanego mechanicznie 0/31,5 jak dla KR3, grubość warstwy po zagęszczeniu 25cm | m2 | 4800
625 | D-04.03.01a | Mechaniczne oczyszczenie i skropienie emulsją asfaltową na zimno podbudowy tłuczniowej przy zużyciu emulsji 0,8kg/m2 | m2 | 4800
626 | D-04.07.01a | Wbudowanie warstwy podbudowy zasadniczej z AC 22P jak dla KR3, grubość warstwy po zagęszczeniu 7cm | m2 | 4800
627 | D-04.03.01a | Mechaniczne oczyszczenie i skropienie emulsją asfaltową na zimno podbudowy bitumicznej przy zużyciu emulsji 0,5kg/m2 | m2 | 4800
628 | D-05.03.05b | Wbudowanie warstwy wiążącej z AC11W jak dla KR3, grubość warstwy po zagęszczeniu 5cm | m2 | 4800
629 | D-04.03.01a | Mechaniczne oczyszczenie i skropienie emulsją asfaltową na zimno warstwy wiążącej bitumicznej przy zużyciu emulsji 0,5kg/m2 | m2 | 4800
630 | D-05.03.13a | Wbudowanie warstwy ścieralnej z SMA8 jak dla KR3, grubość warstwy po zagęszczeniu 4cm | m2 | 4800
Wykonanie konstrukcji nawierzchni parkingów
631 | D-04.01.01 | Profilowanie i zagęszczanie mechaniczne podłoża pod warstwy konstrukcyjne nawierzchni | m2 | 903.7
632 | D-02.03.01c | Wbudowanie geotkaniny propylenowej o wytrzymałości 30/30 kN/m | m2 | 903.7
633 | D-02.03.01c | Wbudowanie georusztu trójosiowego polimerowego o sztywnych węzłach | m2 | 903.7
634 | D-04.04.02 | Wbudowanie warstwy kruszywa łamanego stabilizowanego mechanicznie 0/31,5, grubość warstwy po zagęszczeniu 25cm | m2 | 903.7
635 | D-04.05.01a | Wbudowanie warstwy stabilizacji cementem z betoniarni Rm=2,5 MPa, grubość warstwy po zagęszczeniu 10cm | m2 | 903.7
636 | D-04.04.02 | Wbudowanie warstwy podbudowy pomocniczej z kruszywa łamanego stabilizowanego mechanicznie 0/31,5, grubość warstwy po zagęszczeniu 20cm | m2 | 820
637 | D-05.03.23a | Wbudowanie warstwy ścieralnej z kostki betonowej grubości 8cm na podsypce cementowo-piaskowej grubości 3cm | m2 | 820
Wykonanie konstrukcji nawierzchni chodników
638 | D-04.01.01 | Profilowanie i zagęszczanie mechaniczne podłoża pod warstwy konstrukcyjne nawierzchni | m2 | 1994
639 | D-02.03.01c | Wbudowanie geotkaniny propylenowej o wytrzymałości 30/30 kN/m | m2 | 1994
640 | D-04.04.02 | Wbudowanie warstwy kruszywa naturalnego o ciągłym uziarnieniu, grubość warstwy po zagęszczeniu 25cm | m2 | 1994
641 | D-04.05.01a | Wbudowanie warstwy stabilizacji cementem z betoniarni Rm=2,5 MPa, grubość warstwy po zagęszczeniu 10cm | m2 | 1994
642 | D-05.03.23a | Wbudowanie warstwy ścieralnej z kostki betonowej grubości 8cm na podsypce cementowo-piaskowej grubości 3cm | m2 | 1941.6
643 | D-05.03.23a | Wbudowanie warstwy ścieralnej z płytek ostrzegawczych z wypustkami 40x40cm żółtych, grubości 8cm na podsypce cementowo-piaskowej grubości 3cm | m2 | 52.4
Wykonanie konstrukcji nawierzchni ścieżek rowerowych
644 | D-04.01.01 | Profilowanie i zagęszczanie mechaniczne podłoża pod warstwy konstrukcyjne nawierzchni | m2 | 1350
645 | D-02.03.01c | Wbudowanie geotkaniny propylenowej o wytrzymałości 30/30 kN/m | m2 | 1350
646 | D-04.04.02 | Wbudowanie warstwy kruszywa łamanego stabilizowanego mechanicznie 0/31,5, grubość warstwy po zagęszczeniu 15cm | m2 | 1350
647 | D-04.03.01a | Mechaniczne oczyszczenie i skropienie emulsją asfaltową na zimno podbudowy tłuczniowej przy zużyciu emulsji 0,8kg/m2 | m2 | 1350
648 | D-05.03.13a | Wbudowanie warstwy wiążącej z AC8S, grubość warstwy po zagęszczeniu 5cm | m2 | 1350
649 | D-04.03.01a | Mechaniczne oczyszczenie i skropienie emulsją asfaltową na zimno warstwy wiążącej bitumicznej przy zużyciu emulsji 0,5kg/m2 | m2 | 1350
650 | D-05.03.13a | Wbudowanie warstwy wiążącej z AC8S (jasny na kruszywie gabro), grubość warstwy po zagęszczeniu 5cm | m2 | 1350
8.5 |  | Roboty dodatkowe
651 | D-09.01.01 | Humusowanie terenów zielonych warstwą ziemi urodzajnej o grubości 10cm | m3 | 906.6
652 | D-09.01.01 | Wykonanie trawników siewem z nawożeniem | m2 | 9066
653 | D-09.01.01 | Sadzenie drzew (jarząb pospolity) w dołach o średnicy i głębokości 0,3m z całkowitą zaprawą dołów | szt | 78
654 | D-07.02.01 | Montaż słupków z rur stalowych do pionowych znaków drogowych | szt | 15
655 | D-07.02.01 | Montaż pionowych znaków nowych | szt | 15
656 | D-07.02.01 | Montaż azyli dla pieszych z mas chemoutwardzalnych | szt | 2
657 | D-07.02.01 | Montaż słupków przeszkodowych U-5b (żółtych) ze znakliem C-9 pasywnych (odblaskowych) | szt | 3
658 | D-07.01.01 | Wykonanie oznakowania chemoutwardzalnego grubowarstwowego | m2 | 206.1
9. |  | BRANŻA SANITARNA
9.1 |  | WODOCIĄG
9.1.1 |  | Sieć wodociągowa - roboty ziemne
659 | SST-S02 | Roboty pomiarowe przy liniowych robotach ziemnych - trasa dróg w terenie równinnym | km | 0.63
660 | SST-S02 | Roboty ziemne w gruncie kategorii III wykonywane koparkami przedsiębiernymi o pojemności łyżki 0,40m3 z transportem urobku samochodami samowyładowczymi do 5t na na wymaganą odległość | m3 | 735.3
661 | SST-S02 | Przywóz piasku na wymianę gruntu (wymiana gruntu 50%) - bez kosztów piasku | m3 | 321.95
662 | SST-S02 | Zasypanie wykopów spycharkami gąsienicowymi 55kW (75KM) z przemieszczeniem gruntu kategorii I-III na odległość do 10m - wraz z kosztem piasku 50% | m3 | 643.9
663 | SST-S02 | Zagęszczenie nasypów z gruntu sypkiego kategorii I-III zagęszczarkami | m3 | 643.9
9.1.2 |  | Sieć wodociągowa - roboty montażowe
664 | SST-S02 | Podłoża pod kanały i obiekty z materiałów sypkich o grubości 10cm | m3 | 62.71
665 | SST-S02 | Podłoża pod kanały i obiekty z materiałów sypkich o grubości 30cm - obsypka nad wierzch rury | m3 | 292.02
666 | SST-S02 | Rurociągi z rur żeliwnych ciśnieniowych kielichowych o średnicy nominalnej 200mm | m | 610.15
667 | SST-S02 | Kształtki żeliwne ciśnieniowe kielichowe o średnicy 200mm | szt | 10
668 | SST-S02 | Rurociągi z rur żeliwnych ciśnieniowych kielichowych o średnicy nominalnej 80mm | m | 16.85
Węzeł W27a
669 | SST-S02 | Kształtki żeliwne ciśnieniowe kielichowe o średnicy 200mm - Króciec bosy żeliwny DN200 | szt | 1
670 | SST-S02 | Kształtki żeliwne ciśnieniowe kielichowe o średnicy 200mm - Kształtka kielichowo-kołnierzowa DN200 | szt | 1
671 | SST-S02 | Zasuwy żeliwne klinowe owalne kołnierzowe z obudową o średnicy 200mm | kpl | 1
Węzły hydrantowe HN (DN200/80)
672 | SST-S02 | Kształtki żeliwne ciśnieniowe kołnierzowe o średnicy 200mm - Trójnik redukcyjny kołnierzowy DN200/80 | szt | 5
673 | SST-S02 | Zasuwy żeliwne klinowe owalne kołnierzowe z obudową o średnicy 80mm | kpl | 5
674 | SST-S02 | Kształtki żeliwne ciśnieniowe o średnicy 80mm - Króciec żeliwny bosy DN80 | szt | 5
675 | SST-S02 | Hydranty pożarowe nadziemne o średnicy 80mm | kpl | 5
676 | SST-S02 | Kształtki żeliwne ciśnieniowe kołnierzowe o średnicy 80mm - kształtka kielichowo-kołnierzowa dn80 | szt | 10
677 | SST-S02 | Kształtki żeliwne ciśnieniowe kołnierzowe o średnicy 200mm - kształtka kielichowo-kołnierzowa dn200 | szt | 10
678 | SST-S02 | Kształtki żeliwne ciśnieniowe kielichowe o średnicy 200mm - Króciec bosy żeliwny DN200 | szt | 5
679 | SST-S02 | Deskowanie ścian prostych, bloków oporowych o wysokości 3m | m2 | 10
680 | SST-S02 | Ręczne układanie mieszanki betonowej w ławach fundamentowych i blokach oporowych | m3 | 4
681 | SST-S02 | Oznakowanie taśmą z tworzywa sztucznego trasy wodociągu ułożonego w ziemi | m | 627
682 | SST-S02 | Próba wodna szczelności sieci wodociągowych z rur żeliwnych ciśnieniowych o średnicy nominalnej 200mm (1 próba - 200m) (Rurociągi żeliwne) | próba | 3.05
683 | SST-S02 | Próba wodna szczelności sieci wodociągowych z rur żeliwnych ciśnieniowych o średnicy nominalnej do 100mm (1 próba - 200m) (Rurociągi żeliwne) | próba | 0.08
684 | SST-S02 | Dezynfekcja rurociągów sieci wodociągowej o średnicy nominalnej do 200mm (odcinek - 200m) | odcinek | 3.14
685 | SST-S02 | Jednokrotne płukanie sieci wodociągowej z rurociągów o średnicy nominalnej do 200mm (odcinek - 200m) | odcinek | 3.14
9.2 |  | KANALIZACJA SANITARNA
9.2.1 |  | Sieć kanalizacji sanitarnej - roboty ziemne
686 | SST-S03 | Roboty pomiarowe przy liniowych robotach ziemnych - trasa dróg w terenie równinnym | km | 0.52
687 | SST-S03 | Roboty ziemne w gruncie kategorii III wykonywane koparkami przedsiębiernymi o pojemności łyżki 0,40m3 z transportem urobku samochodami samowyładowczymi do 5t na wymaganą odległość | m3 | 1174.93
688 | SST-S03 | Pełne umocnienie szalunkami - tzw. boxy | m2 | 420
689 | SST-S03 | Przywóz piasku na wymianę gruntu (wymiana gruntu 50%) - bez kosztów piasku | m3 | 549.85
690 | SST-S03 | Zasypanie wykopów spycharkami gąsienicowymi 55kW (75KM) z przemieszczeniem gruntu kategorii I-III na odległość do 10m - wraz z kosztem piasku 50% | m3 | 1099.69
691 | SST-S03 | Zagęszczenie nasypów z gruntu sypkiego kategorii I-III zagęszczarkami | m3 | 1099.69
9.2.2 |  | Sieć kanalizacji sanitarnej - roboty montażowe
692 | SST-S03 | Podłoża pod kanały i obiekty z materiałów sypkich o grubości 10cm | m3 | 52.11
693 | SST-S03 | Podłoża pod kanały i obiekty z materiałów sypkich o grubości 30cm - obsypka nad wierzch rury | m3 | 252.63
694 | SST-S03 | Kanały z kamionkowych rur kanalizacyjnych łączonych na uszczelki o średnicy nominalnej 225mm | m | 516.85
695 | SST-S03 | Kanały z kamionkowych rur kanalizacyjnych łączonych na uszczelki o średnicy nominalnej 150mm | m | 4.2
696 | SST-S03 | Studnie rewizyjne z kręgów betonowych w gotowym wykopie o średnicy 1200mm i głębokości 3m | studnię | 11
697 | SST-S03 | Inspekcja video po wykonaniu robót | m | 521.05
698 | SST-S03 | Próba szczelności kanałów rurowych o średnicy nominalnej 200mm | m | 521.05
9.3 |  | KANALIZACJA DESZCZOWA
9.3.1 |  | Sieć kanalizacji deszczowej - roboty ziemne
699 | SST-S01 | Roboty pomiarowe przy liniowych robotach ziemnych - trasa dróg w terenie równinnym | km | 0.15
700 | SST-S01 | Roboty ziemne w gruncie kategorii III wykonywane koparkami przedsiębiernymi o pojemności łyżki 0,40m3 z transportem urobku samochodami samowyładowczymi do 5t na wymaganą odległość | m3 | 534.25
701 | SST-S01 | Przywóz piasku na wymianę gruntu (wymiana gruntu 50%) - bez kosztów piasku | m3 | 156.77
702 | SST-S01 | Zasypanie wykopów spycharkami gąsienicowymi 55kW (75KM) z przemieszczeniem gruntu kategorii I-III na odległość do 10m - wraz z kosztem piasku 50% | m3 | 313.54
703 | SST-S01 | Zagęszczenie nasypów z gruntu sypkiego kategorii I-III zagęszczarkami | m3 | 313.54
9.3.2 |  | Sieć kanalizacji deszczowej - roboty montażowe
704 | SST-S01 | Podłoża pod kanały i obiekty z materiałów sypkich o grubości 10cm | m3 | 15.1
705 | SST-S01 | Podłoża pod kanały i obiekty z materiałów sypkich o grubości 30cm - obsypka nad wierzch rury | m3 | 37.75
706 | SST-S01 | Zabezpieczanie poprzez obsypanie żwirem | m3 | 53.06
707 | SST-S01 | Kanały z rur PVC o średnicy zewnętrznej 200mm łączone na wcisk | m | 151
708 | SST-S01 | Studzienki ściekowe uliczne betonowe o średnicy 500mm z osadnikiem bez syfonu | szt | 10
709 | SST-S01 | Separator koalescencyjny z osadnikiem DN1500 Q=20l/s | kpl | 1
710 | SST-S01 | Separator koalescencyjny z osadnikiem DN1500, Q=15l/s | kpl | 3
711 | SST-S01 | Separator koalescencyjny z osadnikiem DN2000 Q=30l/s | kpl | 1
712 | SST-S01 | Skrzynki rozsączające wraz ze studzienkami i geowłókniną - ET.2 | kpl | 1
713 | SST-S01 | Inspekcja video po wykonaniu robót | m | 151
714 | SST-S01 | Próba szczelności kanałów rurowych o średnicy nominalnej 200mm | m | 151
10. |  | BRANŻA ELEKTRYCZNA I TELETECHNICZNA
10.1 | II.3.3 OŚWIETLENIE - ETAP II | Oświetlenie zewnętrzne
715 |  | Kopanie rowów dla kabli w sposób mechaniczny w gruncie kat. III-IV | m3 | 372
716 |  | Kopanie rowów dla kabli w sposób ręczny w gruncie kat. III | m3 | 37.2
717 |  | Nasypanie warstwy piasku na dnie rowu kablowego o szerokości do 0.6 m | m | 245.52
718 |  | Ułożenie rur osłonowych Rury osłonowe karbowane dwuścienne 110mm | m | 92
719 |  | Układanie kabli o masie do 12 kg/m w rowach kablowych mechanicznie z przyczepy kablowej YAKY 4x35 | m | 800
720 |  | Przewody uziemiające i wyrównawcze. Ułożenie bednarki w wykopie razem z kablem oświetleniowym FeZn 25x4 Przelicznik 1m/b - 0,8 kg | m | 690
721 |  | Rury giętkie karbowane 50mm przy słupach oświetleniowych | m | 18
722 |  | Montaż i stawianie słupów oświetleniowych o masie do 100 kg, na fundamentach Słup oświetleniowy h=9m; średnica wierzchołka 60mm (słupy dla 2 kat. wiatrowej) z wysięgnikiem 1,0m | szt | 5
723 |  | Montaż i stawianie słupów oświetleniowych o masie do 100 kg, na fundamentach Słup oświetleniowy h=9m; średnica wierzchołka 60mm (słupy dla 2 kat. wiatrowej) z wysięgnikiem 1,0m i 1,5m | szt | 13
724 |  | Montaż przewodów do opraw oświetleniowych - wciąganie w słupy, rury osłonowe i wysięgniki przy wysokości latarń do 7 m | kpl prz. ew. | 25
725 |  | Montaż opraw oświetlenia zewnętrznego na słupach Oprawa LED w obudowie aluminiowej IP66, II klasy izolacji, o mocy 68W i strumieniu świetlnym 8100 Przystosowana do montażu na słupach o końcówce 60mm | szt | 13
726 |  | Montaż opraw oświetlenia zewnętrznego na słupach Oprawa LED w obudowie aluminiowej IP66, II klasy izolacji, o mocy 55W i strumieniu świetlnym 7100 Przystosowana do montażu na słupach o końcówce 60mm | szt | 5
727 |  | Montaż opraw oświetlenia zewnętrznego na słupach Oprawa LED w obudowie aluminiowej IP66, II klasy izolacji, o mocy 31W i strumieniu świetlnym 4200 Przystosowana do montażu na słupach o końcówce 60mm | szt | 13
728 |  | Mechaniczne pogrążanie uziomów pionowych prętowych w gruncie kat.III | m | 8
729 |  | Zasypywanie rowów dla kabli wykonanych mechanicznie w gruncie kat. III-IV | m3 | 372
730 |  | Zasypywanie rowów dla kabli wykonanych ręcznie w gruncie kat. III | m3 | 37.2
10.2 | II.3.3 OŚWIETLENIE - ETAP II | Kanalizacja telekomunikacyjna
731 |  | Kopanie rowów dla kabli w sposób mechaniczny w gruncie kat. III-IV | m3 | 321
732 |  | Kopanie rowów dla kabli w sposób ręczny w gruncie kat. III | m3 | 32.1
733 |  | Posadownie studni kablowej | kpl | 3
734 |  | Ułożenie rur osłonowych do kanalizacji dn 110mm | m | 535
735 |  | Ułożenie rur osłonowych do kanalizacji dn32mm | m | 1605
736 |  | Ułożenie wiązki mikrorur w ruce osłonowej dn 40mm | m | 535
737 |  | Zasypywanie rowów dla kabli wykonanych mechanicznie w gruncie kat. III-IV | m3 | 321
738 |  | Zasypywanie rowów dla kabli wykonanych ręcznie w gruncie kat. III | m3 | 32.1
10.3 | II.3.3 OŚWIETLENIE - ETAP II | Czynności dodatkowe
739 |  | Obsługa geodezyjna | usł. | 1
740 |  | Sprawdzenie i pomiary obwodów | kpl | 1
741 |  | Sporządzenie dokumentacji powykonawczej | usł. | 1
11. |  | ROZBIÓRKI
11.1 |  | Budynek nr 8
742 | SST B.1.02 | Rozebranie pokrycia dachowego z papy na betonie na zakład wraz z wywozem i utylizacją | m2 | 14.76
743 | SST B.1.02 | Rozebranie ścianek z cegieł na zaprawie cementowo-wapiennej wraz z wywozem i utylizacją | m2 | 15.458
744 | SST B.1.02 | Przygotowanie cegieł pełnych połówkowych na zaprawie cementowo-wapiennej z rozbiórki do użytku | szt | 690.045
745 | SST B.1.02 | Rozebranie stropów żelbetowych (płyt, belek, żeber, wieńców) przy grubości płyty stropowej do 20 cm wraz z wywozem i utylizacją | m3 | 4.428
746 | SST B.1.02 | Rozebranie belek i podciągów jako niezależnych konstrukcji przy grubości węższego boku do 30 cm wraz z wywozem i utylizacją | m3 | 0.432
747 | SST B.1.02 | Rozebranie płyt dachowych żelbetowych o grubości do 15 cm wraz z wywozem i utylizacją | m3 | 2.214
748 | SST B.1.02 | Rozebranie murów z bloczków z betonu na zaprawie cementowo-wapiennej wraz z wywozem i utylizacją | m3 | 3.496
749 | SST B.1.02 | Rozebranie ław, stóp i fundamentów żelbetowych o grubości (wysokości) do 100 cm wraz z wywozem i utylizacją gruzu | m3 | 3.298
750 | SST B.1.02 | Rozebranie podłoża z betonu o grubości ponad 15 cm wraz z wywozem i utylizacją gruzu | m3 | 1.77
751 | SST B.1.02 | Oczyszczenie terenu z resztek budowlanych, gruzu i śmieci - zebranie i złożenie zanieczyszczeń w pryzmy wraz z wywozem i utylizacją | m3 | 1.804
752 | SST B.1.01 | Dostawa gruntu niewysadzinowego | m3 | 6.872
753 | SST B.1.01 | Zasypywanie wykopów spycharkami z przemieszczeniem gruntu na odległość do 10 m w gruncie kat. I-III | m3 | 6.872
razem ETAP II:
razem netto ETAP I (zakres Gminy i ZWiK) + ETAP II:
podatek VAT …%:
razem brutto ETAP I (zakres Gminy i ZWiK) + ETAP II: